## 【1】 报作规范操作说明
字节跳动集团采购部_市场服务品类_线下活动品类_报价规范操作说明
一、 搭建制作
1）搭建制作结构类，此部分按一次性次计费，若同场地多天使用，不涉及二次收费；设施租赁部分， 以“彩排+活动”3天及3天以内计为一个展期（不含运输搭建撤场时间）。特殊项目以正式竞标说明为准。
2）异形搭建制作类，计价费率按ratecard单价，计价数量按照覆盖异形结构的最小规则图形最长*最宽面积计算。
3）舞台/地台条目：含四周包围/围边。
4）展板条目：按单面基层板饰面报价，侧挡不收取额外费用。因展板等条目已含配重，故钢板条目一般不用于配重场景。
5）展示桌签到桌展柜条目：高度和深度参照会务常规展示要求，延米按照其水平长度计价。
6）地面保护：搭建过程中的地面保护（板材、保护膜等）需免费。
7）立体字：按单组字最长边长度计价。
8）发光字：按单组字最长边长度计价。
9） 舞台/地台/台阶/展板等条目，如需开槽藏灯带，不额外收取开槽工艺费用。
10）钢结构中：工字钢/U型钢一般用于结构支撑等承重要求较高的场景，镀锌方管/圆管通常用于造型置景等称重要求较低的场景，注意使用区别，勿混淆报价。
11）如涉及无法计数验收的辅料，无需额外报价，服务费范畴已包含该部分。
12）功能房-篷房：如涉及自搭建篷房，优先使用条目序号“25A#477-25A#482”，根据篷房面积及材质，按搭建平米计费；如涉及常规款租赁帐篷，优先使用条目序号“25A#483-25A#484”。
二、 AVL 设备
1） 适用于报价单位为“XX/展期”的设备，展期定义如下： 以“彩排+活动”3天及3天以内计为一个展期（不含运输搭建撤场时间），多天租赁总价不得高于设备实际采买价。 特殊项目以正式竞标说明为准。
2） 供应商在项目中提供的AVL设备需符合如下基本要求，对于报价模板中的建议品牌无法提供的，需提供同级别或以上品牌型号替代。
AVL 设备 | 年限及其他要求
LED 显示屏 | 1）使用年限不超过 2 年； 2）外观干净，屏幕拼接紧密，色彩还原度高，显色稳定，对比度柔和不失真； 3）同一项目保证使用同一批次设备，无色差。
触摸屏/拼接屏/液晶显示器 | 1） 使用年限不超过 2 年； 2） 外壳无划痕、屏幕无刮花、裂纹，边框无磕碰翘边； 3） 显示正常无失真偏色，无不均匀色块和亮度不均； 4） 同一项目保证使用同一品牌设备，外观一致，无色差。
笔记本电脑 | 1） 使用年限不超过 3 年； 2） 表面整洁没有破损，按键完好； 3） 屏幕输出至少为 1920*1080，其他配置根据需求确定。
Intercom | 1） 使用年限不超过 3 年； 2） 使用区域内，通话清晰无噪音，性能稳定； 3） 保证电量充足。
电脑灯/音响 | 1）使用年限不超过 3 年
TRUSS 架 | 1）外观无裂缝、裂痕； 2）管壁厚度不得低于 2.5mm，吊装物不得超过 truss 规格所承受重量，跨度不得超过 truss 规格最大跨度，具备出场承重测算报告。
三、第三方人力及服务
1）二级类别“搭建人员”、“服务人员”等说明栏标注工作时长 8小时/人天的工种，为工作时长（不含餐食等休息时长），涉及加班费计算，需按小时单价折算。
2）除标注工作时长的工种外，其余未标注工作时长工作的工种均视为单天计费。
四、据实结算/代垫付项
（1）据实结算项：由乙方自行选择下游资源，需乙方对下游资源进行管理及运营监管；
（2）代垫付项：向甲方指定的第三方进行垫付，无需乙方管理及运营；
（3）据实结算/代垫付项服务费的计价基数为据实结算/代垫付项的不含税价格，提供正规税票；
（4）若购买发票为普通发票，税额不可抵扣，则垫付金额为发票税后总值；若购买发票为增值税专用发票，税额可抵扣，则垫付金额为发票税前净值。举例如下： ① 如与第三方发生的购买金额为100元，如第三方开具给乙方的为普通发票（税率6%），则发票票面金额为100*6%=106元，其中税额6元无法抵扣，故发票总值106元为乙方申报的据实结算金额； ② 如与第三方发生的购买金额为100元，如第三方开具给乙方的为增值税专用发票（税率6%），则发票票面金额为100*6%=106元，其中税额6元可抵扣，故发票税前净值100元为乙方申报的据实结算金额；
（3）凡是涉及据实结算类条目，需要提供相应的支付凭据材料，以及需按照甲方利益最大化进行价格谈判、资源source、比价等。报价及结算要求如下：
第三方平台网购 （如采买物料） | 报价需写明：sku明细+价格+电商链接； 结算需提供：电商链接+付款截图+发票。
定制物料 | 报价需写明：物料规格、材质、周期、工艺等；提供价格谈判、资源source、比价等记录； 结算需提供：供应商主体与第三方的结算凭证（采买合同、支付转账记录、发票）
场地相关费用 （如场租、场地指定&附加服务等） | 报价需写明：询价&议价过程、场地使用时长、搭建日刊例价及折扣、执行日刊例价及折扣； 结算需提供：供应商主体与第三方的结算凭证（采买合同、支付转账记录、发票）
其他第三方费用 （如快递物流、网络、版权、关税等） | 提供供应商主体与直接采购第三方的结算凭证（包含刊例价、采买合同、支付转账记录、发票）
报批 | 盖章批文材料、供应商主体与第三方报批公司的结算凭证（采买合同、支付转账记录、发票）
五、差旅标准
费用类型 | 标准说明（特殊情况需提前备注说明）
跨市交通--机票/高铁 | 标准：飞机标准为经济舱，建议“经济舱全价票”折扣不高于7折。高铁标准为二等座。 核销要求：提供票据（车票、行程单等），实报实销。
市内交通--打车 | 标准：出租车、快车实报实销，不能为高档车辆。 核销要求：提供发票、行程单，实报实销。
Agency 乙方自有人力及特殊第 三方人员异地住宿费 | 含 Agency 乙方自有人力、创意团队（ 特殊情况需要差旅人员）等人力，异地出差发生住宿时才报价。 标准：异地出差至一线城市（北上广深杭）—不超过500 元/标间/间夜、异地出差至二线城市（非一线）—不超过400 元/标间/间夜。 核销要求：提供发票、水单等，实报实销。
Agency 乙方自有人力餐费 | Agency 乙方自有人力Onsite餐费需基于凭证实报实销 标准：每日餐费不超过100元/人， 已含餐费的第三方人员不得重复此项收费 核销要求：提供发票，实报实销。

## 【2】 报价汇总
颐和园非遗市集接待_报价汇总
项目名称 | 颐和园非遗市集接待 | 项目地址 | 北京 |  |  |  |  | 结算标色说明
项目时间 | 1月24日—1月25日 | 项目人数 | 200+
字节跳动业务接口人 | 陈苡扬 | 电话 |  |  |  | 邮箱 | chenyiyang.mkt@bytedance.com |  | 新增需求数量增加
字节跳动采购接口人 | 孙雪 | 电话 |  |  |  | 邮箱 | sunxue.555@bytedance.com |  | 新增需求项目增加
供应商主体全称 | 康辉集团北京国际会议展览有限公司 | [7 empty] | 调整需求数量减少
供应商对接人 | 易梦铃 | 电话 | 15233260869 |  |  | 邮箱 | yimengling@cct.cn |  | 调整需求项目减少
各版块费用说明
序号 | 报价大类 | 报价金额(元/未税） | 报价金额占比 | 进场金额(元/未税） | 进场金额占比 | 结算金额(元/未税） | 结算金额占比 | 差异金额 | 费用变化概述
1 | 搭建制作 | 7900 | 1.146% | 0 | #DIV/0! | 0 | #DIV/0! | -7900
2 | AVL设备 | 0 | 0% | 0 | #DIV/0! | 0 | #DIV/0! | 0
3 | 第三方人员与服务 | 80640 | 11.69% | 0 | #DIV/0! | 0 | #DIV/0! | -80640
4 | 内容制作 | 0 | 0% | 0 | #DIV/0! | 0 | #DIV/0! | 0
5 | 会务接待 | 15220 | 2.207% | 0 | #DIV/0! | 0 | #DIV/0! | -15220
6 | 差旅相关 | 130620 | 18.94% | 0 | #DIV/0! | 0 | #DIV/0! | -130620
7 | 场地相关 | 320000 | 46.4% | 0 | #DIV/0! | 0 | #DIV/0! | -320000
8 | 报批及安全 | 0 | 0% | 0 | #DIV/0! | 0 | #DIV/0! | 0
9 | 其他据实结算 | 53838.95 | 7.807% | 0 | #DIV/0! | 0 | #DIV/0! | -53838.95
10 | 代垫付 | 0 | 0% | 0 | #DIV/0! | 0 | #DIV/0! | 0
11 | 服务费及税费 | 81401.5111 | 11.8% | 0 | #DIV/0! | 0 | #DIV/0! | -81401.5111
12 | 总计（含税含服务费） | 689620.4611 | 100% | 0 | #DIV/0! | 0 | #DIV/0! | -689620.4611
13 | 优惠 | 0 | / | 0 | / | 0 | / | 0
14 | 单场最终金额 | 689620.4611 |  | 0 |  | 0 |  | -689620.4611
| 项目服务费*费率 | 8%
| 据实结算服务费*费率 | 7%
| 代垫付服务费*费率 | 6%
| 项目税费*税率 | 6%

## 【3】 报价结算清单
序号 | 报价大类 | 一级区域 | 二级区域 | 具体内容 | 框架Ratecard 序号 | 条目属性 | 报价大类 | 一级类别 | 二级类别 | 条目名称 | 具体说明 | 计价单位 | 报价单价 （元/未税） | 进场单价 （元/未税） | 结算单价 （元/未税） | 报价数量 | 进场数量 | 结算数量 | 报价天数 | 进场天数 | 结算天数 | 报价金额 （元/未税） | 进场金额 （元/未税） | 结算金额 (元/未税） | 差异金额 （报价 VS 进场） | 差异金额 （进场 VS 结算） | 备注（如尺寸、型号）或其他说明 | 结案报告对应页码
1 | 搭建制作 | 颐和宾馆接待区画架指引牌 | 颐和宾馆接待区画架指引牌 | 颐和宾馆接待区画架指引牌 | 25A#262 | 框架内 | 搭建制作 | 展示类制作 | 指引 | 油画架 | 木质，不含画面 | 个 | 45 | 45 | 45 | 10 |  |  | 1 |  |  | 450 | 0 | 0 | -450 | 0 | 指示画架
2 | 搭建制作 | 颐和宾馆落客T板搭建 | 颐和宾馆落客T板搭建 | 颐和宾馆落客T板搭建 | 25A#263 | 框架内 | 搭建制作 | 展示类制作 | 指引 | 木质T型板 | 0.8mX2m，含双面写真、钢板配重 | 个 | 466 | 466 | 466 | 10 |  |  | 1 |  |  | 4660 | 0 | 0 | -4660 | 0 | 指示物T板
3 | 搭建制作 | GL8-车头牌 | GL8-车头牌 | GL8-车头牌 |  | 框架外 | GL8-车头牌 | GL8-车头牌 | GL8-车头牌 | GL8-车头牌 | A3彩打+塑封 | 个 | 15 | 0 | 0 | 10 |  |  | 1 |  |  | 150 | 0 | 0 | -150 | 0 | GL8车头牌
4 | 搭建制作 | 展示类制作 | 指引 | 手举牌含杆 | 25A#280 | 框架内 | 搭建制作 | 展示类制作 | 指引 | 手举牌含杆 | A3手举牌，KT板含画面（双面）+手举杆 | 个 | 52 | 52 | 52 | 10 |  |  | 1 |  |  | 520 | 0 | 0 | -520 | 0 | 手举牌
5 | 搭建制作 | 箭头贴纸 | 箭头贴纸 | 箭头贴纸 | 25A#360 | 框架内 | 搭建制作 | 印刷类制作 | 贴纸 | 背胶 | 含画面 | 平米 | 26 | 26 | 26 | 20 |  |  | 1 |  |  | 520 | 0 | 0 | -520 | 0 | 指示画架+T板上的箭头贴纸
6 | 搭建制作 | 家具及电器 | 桌椅 | 折叠椅 | 25A#415 | 框架内 | 搭建制作 | 家具及电器 | 桌椅 | 折叠椅 | 租赁价，3天为1展期 | 个/展期 | 10 | 10 | 10 | 60 |  |  | 1 |  |  | 600 | 0 | 0 | -600 | 0 | 折叠椅，黑色，客房休息室、排练厅、会议室内使用
7 | 搭建制作 | 安装及运输 | 货车 | 市内运输 | 25A#506 | 框架内 | 搭建制作 | 安装及运输 | 货车 | 市内运输 | 6.8m~7.2m货车，含司机劳务，含油费及过路费，不计空返 | 车次 | 1000 | 1000 | 1000 | 1 |  |  | 1 |  |  | 1000 | 0 | 0 | -1000 | 0 | 搭建运输
搭建制作*合计
[22 empty] | 7900 | 0 | 0 | -7900 | 0
1 | AVL设备 | [14 empty] | 0 |  |  | 0 |  |  | 0 | 0 | 0 | 0 | 0
AVL设备*合计
[22 empty] | 0 | 0 | 0 | 0 | 0
1 | 会务接待 | 服务人员 | 地接上会服务人员 | 地接上会服务人员 | 25E#001 | 框架内 | 会务接待 | 服务人员 | 地接上会服务人员 | 地接上会服务人员 | 含讲解设备，人员劳务费含餐含当地交通，不含人员差旅 | 人/天 | 500 |  |  | 45 |  |  | 1 |  |  | 22500 |  |  |  |  | 酒店 1月23日-1月24日 负责嘉宾落客，餐饮管理，房间管理，车辆管理，茶歇管理 1月23日 10人/天，共计10人次 1月24日 35人/天，共计35人次 合计45人次
2 | 第三方人员及服务 | 运营人员 | 搭建人员 | 搭建人工 | 25C#003 | 框架内 | 第三方人员及服务 | 运营人员 | 搭建人员 | 搭建人工 | 人员劳务费含餐含当地小交通，不含人员差旅，常规工作时间8小时内/工 | 人/工 | 300 | 300 | 300 | 6 |  |  | 2 |  |  | 3600 | 0 | 0 | -3600 | 0 | 搭建人员，1月23日进场-1月24日晚撤出，6人/天，2天，共计12人次
3 | 第三方人员及服务 | 运营人员 | 服务人员 | 保洁 | 25C#011 | 框架内 | 第三方人员及服务 | 运营人员 | 服务人员 | 保洁 | 人员劳务费含餐含当地小交通，不含人员差旅，常规工作时间8小时内/场 | 人/场 | 290 | 290 | 290 | 3 |  |  | 2 |  |  | 1740 | 0 | 0 | -1740 | 0 | 保洁工作人员，清扫客房，1月23日-1月24日，3人/天，2天，共计6人次
4 | 第三方人员及服务 | 运营人员 | 专业人员 | 艺统 |  | 据实结算 | 第三方人员及服务 | 运营人员 | 专业人员 | 艺统 |  | 人/天 | 2200 |  |  | 8 |  |  | 3 |  |  | 52800 | 0 | 0 | -52800 | 0 | 艺统工作人员1月22日-1月24日，8人/天，3天，共计24人次
第三方人员及服务*合计
[22 empty] | 80640 | 0 | 0 | -80640 | 0
1 | 内容制作 |  |  |  |  | 据实结算 | [15 empty] | 0 | 0 | 0 | 0 | 0
2 | 内容制作 |  |  |  |  | 框架外 | [15 empty] | 0 | 0 | 0 | 0 | 0
内容制作*合计
[22 empty] | 0 | 0 | 0 | 0 | 0
1 | 会务接待 | SVIP+嘉宾接待-gl8 | SVIP+嘉宾接待-gl8 | SVIP+嘉宾接待-gl8 | 25E#018 | 框架内 | 会务接待 | 接待用车-包车 | 商务车 | GL8及同等级车型 | 1天10小时内或100公里内，含司机劳务及油费（高速费据实结算），超出公里数及时间另计费 | 辆/天 | 900 |  |  | 10 |  |  | 1 |  |  | 9000 |  |  |  |  | 备车10辆GL8，颐和园新建宫门—颐和宾馆—餐厅，接驳车使用，
2 | 会务接待 | SVIP+嘉宾接待-gl8超时费 | SVIP+嘉宾接待-gl8超时费 | SVIP+嘉宾接待-gl8超时费 | 25E#019 | 框架内 | 会务接待 | 接待用车-包车 | 商务车 | GL8及同等级车型 | 含司机劳务及油费（高速费据实结算），超1天10小时，按小时收费 | 辆/小时 | 57 |  |  | 100 |  |  | 1 |  |  | 5700 |  |  |  |  | 预估超时数
3 | 会务接待 | 运营人员 | 服务人员 | 保洁 | 25E#020 | 框架内 | 会务接待 | 接待用车-包车 | 商务车 | GL8及同等级车型 | 含司机劳务及油费（高速费据实结算），超1天100公里，按公里收费 | 车/公里 | 5.2 | 5.2 | 5.2 | 100 |  |  | 1 |  |  | 520 | 0 | 0 | -520 | 0 | 预估超时公里
会务接待*合计
[22 empty] | 15220 | 0 | 0 | -15220 | 0
1 | 差旅相关 | SVIP+VIP嘉宾餐费 | SVIP+VIP嘉宾餐费 | SVIP+VIP嘉宾餐费 | 25F#001 | 据实结算 | 差旅相关 | 餐费 | 餐费 | 餐费 | 乙方供应商人员Onsite餐费，实报实销，每日餐费不超过100元/人， 已含餐费的第三方人员不得重复此项收费 | 人/天 | 287 |  |  | 122 |  |  | 1 |  |  | 35014 |  |  |  |  | 正餐1月24日，SVIP共72人+VIP嘉宾50人，合计122人
2 | 差旅相关 | SVIP+VIP嘉宾餐费 | SVIP+VIP嘉宾餐费 | SVIP+VIP嘉宾餐费 | 25F#001 | 据实结算 | 差旅相关 | 餐费 | 餐费 | 餐费 | 乙方供应商人员Onsite餐费，实报实销，每日餐费不超过100元/人， 已含餐费的第三方人员不得重复此项收费 | 人/天 | 60 |  |  | 120 |  |  | 2 |  |  | 14400 |  |  |  |  | 工作餐1月24日—25日，2天，抖音工作人员40人，演职人员80人 24日午餐抖音工作人员40份 24日晚餐抖音工作人员40份+演职人员80份，共120份 25日午餐+晚餐，共2餐，抖音工作人员40份*2，共80份 2天，合计240份
3 | 差旅相关 | SVIP嘉宾茶歇 | SVIP嘉宾茶歇 | SVIP嘉宾茶歇 | 25F#001 | 据实结算 | 差旅相关 | 餐费 | 餐费 | 餐费 | 乙方供应商人员Onsite餐费，实报实销，每日餐费不超过100元/人， 已含餐费的第三方人员不得重复此项收费 | 人/天 | 298 |  |  | 122 |  |  | 1 |  |  | 36356 |  |  |  |  | 茶歇1月24日，SVIP共72人+VIP嘉宾50人，合计122人
4 | 差旅相关 | SVIP嘉宾晚宴 | SVIP嘉宾晚宴 | SVIP嘉宾晚宴 | 25F#001 | 据实结算 | 差旅相关 | 餐费 | 餐费 | 餐费 | 乙方供应商人员Onsite餐费，实报实销，每日餐费不超过100元/人， 已含餐费的第三方人员不得重复此项收费 | 人/天 | 600 |  |  | 45 |  |  | 1 |  |  | 27000 |  |  |  |  | 1月24日，VIP晚宴45人
5 | 差旅相关 | SVIP嘉宾晚宴热饮 | SVIP嘉宾晚宴热饮 | SVIP嘉宾晚宴热饮 | 25F#001 | 据实结算 | 差旅相关 | 餐费 | 餐费 | 餐费 | 乙方供应商人员Onsite餐费，实报实销，每日餐费不超过100元/人， 已含餐费的第三方人员不得重复此项收费 | 人/天 | 88 |  |  | 75 |  |  | 1 |  |  | 6600 |  |  |  |  | 1月24日，SVIP嘉宾晚会中热饮小吊梨汤
6 | 差旅相关 | 康辉工作人员餐费 | 康辉工作人员餐费 | 康辉工作人员餐费 | 25F#001 | 据实结算 | 差旅相关 | 餐费 | 餐费 | 餐费 | 乙方供应商人员Onsite餐费，实报实销，每日餐费不超过100元/人， 已含餐费的第三方人员不得重复此项收费 | 人/天 | 100 |  |  | 8 |  |  | 4 |  |  | 3200 |  |  |  |  | 康辉工作人员1月22-25日 共计7人，4天，共计28人次
7 | 差旅相关 | 康辉工作人员交通补助 | 康辉工作人员交通补助 | 康辉工作人员交通补助 | 25F#006 | 据实结算 | 差旅相关 | 市内交通 | 市内交通 | 市内交通 | 出租车、快车实报实销，不能为高档车辆 | 趟 | 150 |  |  | 8 |  |  | 4 |  |  | 4800 |  |  |  |  | 康辉工作人员1月22-25日 共计7人，4天，共计28人次
8 | 差旅相关 | 康辉工作人员踩线差旅 | 康辉工作人员踩线差旅 | 康辉工作人员踩线差旅 | 25F#006 | 据实结算 | 差旅相关 | 市内交通 | 市内交通 | 市内交通 | 出租车、快车实报实销，不能为高档车辆 | 趟 | 150 |  |  | 13 |  |  | 1 |  |  | 1950 |  |  |  |  | 康辉工作人员差旅以实际为准，1月8日4人、1月14日2人、1月15日2人，1月18日2人，1月19日3人，合计13人次
9 | 差旅相关 | 康辉工作人员踩线差旅 | 康辉工作人员踩线差旅 | 康辉工作人员踩线差旅 | 25F#001 | 据实结算 | 差旅相关 | 餐费 | 餐费 | 餐费 | 乙方供应商人员Onsite餐费，实报实销，每日餐费不超过100元/人， 已含餐费的第三方人员不得重复此项收费 | 人/天 | 100 |  |  | 13 |  |  | 1 |  |  | 1300 |  |  |  |  | 康辉工作人员差旅以实际为准，1月8日4人、1月14日2人、1月15日2人，1月18日2人，1月19日3人，合计13人次
差旅及补贴*合计
[22 empty] | 130620 | 0 | 0 | -130620 | 0
1 | 场地相关 | 颐和宾馆嘉宾休息室 | 颐和宾馆嘉宾休息室 | 颐和宾馆嘉宾休息室 | 25G#001 | 据实结算 | 场地相关 | 场地租金 | 场地租金 | 场地租金，需提供合作合同/发票等凭证 | 颐和宾馆嘉宾休息室 | 项 | 320000 | 777 | 888 | 1 |  |  | 1 |  |  | 320000 | 0 | 0 | -320000 | 0 | 包含3天的（2号院一个小院+8号院+9号院，院子钥匙第一天给到我们自由使用）+1天的（6号院+7号院+御庭套房小客房+御庭套房会议室+vip室+南会议室+北会议室+玉露1号院），赠送2天排练厅使用（不包含任何服务）
场地相关*合计
[22 empty] | 320000 | 0 | 0 | -320000 | 0
1 | 报批及安全 |  |  |  | 25H#001 | 据实结算 | 报批及安全 | 安全审查 | 安全审查 | 消电检查、结构审核、质检报告等费用 |  | 项 |  | 777 | 888 | [6 empty] | 0 | 0 | 0 | 0 | 0
报批及及安全*合计
[22 empty] | 0 | 0 | 0 | 0 | 0
1 | 其他据实结算 | 嘉宾休息室-百岁山矿泉水 | 嘉宾休息室-百岁山矿泉水 | 嘉宾休息室-百岁山矿泉水 |  | 据实结算 | 嘉宾休息室-百岁山矿泉水 | 嘉宾休息室-百岁山矿泉水 | 嘉宾休息室-百岁山矿泉水 | 嘉宾休息室-百岁山矿泉水 | 百岁山348ml，一箱24瓶 | 个 | 24.69 | 777 | 888 | 25 |  |  | 1 |  |  | 617.25 |  |  |  |  | 【京东】https://3.cn/2Axa34-C?jkl=@B0Lmx3qRlo1@ CA1507 「百岁山348ml*24瓶」
2 | 其他据实结算 | 领导休息室-依云矿泉水 | 领导休息室-依云矿泉水 | 领导休息室-依云矿泉水 |  | 据实结算 | 领导休息室-依云矿泉水 | 领导休息室-依云矿泉水 | 领导休息室-依云矿泉水 | 领导休息室-依云矿泉水 | 依云饮用天然矿泉水500ml，一箱24瓶 | 个 | 155 | 777 | 888 | 5 |  |  | 1 |  |  | 775 |  |  |  |  | 【京东】https://3.cn/2B-8GdTo?jkl=@WBpOXEJ9h8i@ MF8335 「依云硬瓶进口矿泉水500ml*24瓶」 点击链接直接打开 或者复制文案打开京东
3 | 其他据实结算 | 休息室-NFC橙汁 | 休息室-NFC橙汁 | 休息室-NFC橙汁 |  | 据实结算 | 休息室-NFC橙汁 | 休息室-NFC橙汁 | 休息室-NFC橙汁 | 休息室-NFC橙汁 | NFC橙汁300ml，一箱10瓶 | 个 | 36.79 | 777 | 888 | 25 |  |  | 1 |  |  | 919.75 |  |  |  |  | 【京东】https://3.cn/2Ax9Ve-u?jkl=@Q4Bk45XHIKx@ ZH1997 「农夫山泉NFC橙汁300ml*10瓶礼盒」 点击链接直接打开 或者复制文案打开京东
4 | 其他据实结算 | 休息室-椰子水 | 休息室-椰子水 | 休息室-椰子水 |  | 据实结算 | 休息室-椰子水 | 休息室-椰子水 | 休息室-椰子水 | 休息室-椰子水 | IF椰子水330ml，一箱24瓶 | 个 | 124.9 | 777 | 888 | 13 |  |  | 1 |  |  | 1623.7 |  |  |  |  | 【京东】https://3.cn/-2B8Hzc6?jkl=@F3wmEAkmnPV@ MF8555 「低糖果汁饮料330ml 24瓶」 点击链接直接打开 或者复制文案打开京东
5 | 其他据实结算 | 休息室-红豆薏米水 | 休息室-红豆薏米水 | 休息室-红豆薏米水 |  | 据实结算 | 休息室-红豆薏米水 | 休息室-红豆薏米水 | 休息室-红豆薏米水 | 休息室-红豆薏米水 | 元气森林红豆薏米水500ml，一箱15瓶 | 个 | 64.9 | 777 | 888 | 25 |  |  | 1 |  |  | 1622.5 |  |  |  |  | 【京东】https://3.cn/-2B8IBgF?jkl=@E2vQv7cxhxN@ CZ154 「元气红豆薏米水500ml*15」 点击链接直接打开 或者复制文案打开京东
6 | 其他据实结算 | 休息室-东方树叶 | 休息室-东方树叶 | 休息室-东方树叶 |  | 据实结算 | 休息室-东方树叶 | 休息室-东方树叶 | 休息室-东方树叶 | 休息室-东方树叶 | 东方树叶335ml，一箱24瓶 | 个 | 30 | 777 | 888 | 25 |  |  | 1 |  |  | 750 |  |  |  |  | 【京东】https://3.cn/2-BcuM5V?jkl=@O3Jo6C80mog@ MU5104 「【补贴价￥41.8，已补￥22.56】东方树叶茉莉花茶+青柑普洱」 点击链接直接打开 或者复制文案打开京东
7 | 其他据实结算 | 休息室-果切 | 休息室-果切 | 休息室-果切 |  | 据实结算 | 休息室-果切 | 休息室-果切 | 休息室-果切 | 休息室-果切 | 果切100份 | 盒 | 50 | 777 | 888 | 100 |  |  | 1 |  |  | 5000 |  |  |  |  | VIP嘉宾50人+达人50人，合计100人
8 | 其他据实结算 | 休息室-维达盒装抽纸 | 休息室-维达盒装抽纸 | 休息室-维达盒装抽纸 |  | 据实结算 | 休息室-维达盒装抽纸 | 休息室-维达盒装抽纸 | 休息室-维达盒装抽纸 | 休息室-维达盒装抽纸 | 维达(Vinda)抽纸超韧3层100抽*3包M码湿水不易破盒抽卫生纸纸巾餐巾纸 | 个 | 12.9 |  |  | 30 |  |  | 1 |  |  | 387 |  |  |  |  | 【京东】https://3.cn/2B-pxwAj?jkl=@E4VKEDZnXtO@ CA1331 「维达抽纸 超韧3层 100抽*3盒」 点击链接直接打开 或者复制文案打开京东
9 | 其他据实结算 | 休息室-维达独立包装湿巾 | 休息室-维达独立包装湿巾 | 休息室-维达独立包装湿巾 |  | 据实结算 | 休息室-维达独立包装湿巾 | 休息室-维达独立包装湿巾 | 休息室-维达独立包装湿巾 | 休息室-维达独立包装湿巾 | 10片/包*10包， 18.41元/10包 | 个 | 18.41 |  |  | 30 |  |  | 1 |  |  | 552.3 |  |  |  |  | 【京东】https://3.cn/-2AlgObh?jkl=@RDTd98aAQmIZ@ CA8680 「维达 杀菌湿巾 10片*10包」 点击链接直接打开 或者复制文案打开京东
10 | 其他据实结算 | 休息室-三只松鼠每日坚果 | 休息室-三只松鼠每日坚果 | 休息室-三只松鼠每日坚果 |  | 据实结算 | 休息室-三只松鼠每日坚果 | 休息室-三只松鼠每日坚果 | 休息室-三只松鼠每日坚果 | 休息室-三只松鼠每日坚果 | 三只松鼠每日坚果750g/30袋 坚果礼盒礼包开心果零食团购送礼新春贺礼 | 盒 | 72.69 |  |  | 15 |  |  | 1 |  |  | 1090.35 |  |  |  |  | 【京东】https://3.cn/2AlgY2-W?jkl=@J2DBtD0UWsQM@ CA8680 「三只松鼠每日坚果750g/30袋」 点击链接直接打开 或者复制文案打开京东
11 | 其他据实结算 | 休息室-乐事薯片 | 休息室-乐事薯片 | 休息室-乐事薯片 |  | 据实结算 | 休息室-乐事薯片 | 休息室-乐事薯片 | 休息室-乐事薯片 | 休息室-乐事薯片 | 乐事原切迷你小包装12g薯片多口味乐事整箱装零食大礼包40包/箱 | 箱 | 54.4 |  |  | 15 |  |  | 1 |  |  | 816 |  |  |  |  | 【京东】https://3.cn/2BclQ-UH?jkl=@L3vkc0TNtdI@ MF8335 「乐事薯片多口味组合」 点击链接直接打开 或者复制文案打开京东
12 | 其他据实结算 | 休息室-脆脆升 | 休息室-脆脆升 | 休息室-脆脆升 |  | 据实结算 | 休息室-脆脆升 | 休息室-脆脆升 | 休息室-脆脆升 | 休息室-脆脆升 | 脆升升原切薯条520g（20g*26）混合口味解馋休闲零食年货大礼包 | 箱 | 38 |  |  | 18 |  |  | 1 |  |  | 684 |  |  |  |  | 【京东】https://3.cn/2Bcn-lqc?jkl=@T2rHq0ONIWK@ CA1393 「脆升升原切薯条混合口味520g」 点击链接直接打开 或者复制文案打开京东
13 | 其他据实结算 | 休息室-零食框 | 休息室-零食框 | 休息室-零食框 |  | 据实结算 | 休息室-零食框 | 休息室-零食框 | 休息室-零食框 | 休息室-零食框 | 藤编26*20.5*12cm（大号） | 个 | 25.9 |  |  | 33 |  |  | 1 |  |  | 854.7 |  |  |  |  | 【京东】https://3.cn/2Bcu6Z-8?jkl=@Z158W7XwpR6@ CA1507 「【次日达】藤编收纳筐零食收纳盒」 点击链接直接打开 或者复制文案打开京东
14 | 其他据实结算 | 休息室-喜之郎蒟蒻果冻 | 休息室-喜之郎蒟蒻果冻 | 休息室-喜之郎蒟蒻果冻 |  | 据实结算 | 休息室-喜之郎蒟蒻果冻 | 休息室-喜之郎蒟蒻果冻 | 休息室-喜之郎蒟蒻果冻 | 休息室-喜之郎蒟蒻果冻 | 喜之郎蒟蒻果冻90包1.8kg大桶 | 桶 | 38.3 |  |  | 10 |  |  | 1 |  |  | 383 |  |  |  |  | 【京东】https://3.cn/2B-cxNL6?jkl=@G04wND72I5e@ ZH1997 「【补贴价￥39.8，已补￥32.28】喜之郎蒟蒻果冻90包1.8kg桶装」 点击链接直接打开 或者复制文案打开京东
15 | 其他据实结算 | 休息室-肉松饼 | 休息室-肉松饼 | 休息室-肉松饼 |  | 据实结算 | 休息室-肉松饼 | 休息室-肉松饼 | 休息室-肉松饼 | 休息室-肉松饼 | 友臣肉松饼2.36斤年货礼盒装 | 箱 | 42 |  |  | 10 |  |  | 1 |  |  | 420 |  |  |  |  | 【京东】https://3.cn/2B-cz2wz?jkl=@KDctYELUas9@ CA1393 「友臣肉松饼2.36斤整箱」 点击链接直接打开 或者复制文案打开京东
16 | 其他据实结算 | 休息室-三只松鼠辣卤 | 休息室-三只松鼠辣卤 | 休息室-三只松鼠辣卤 |  | 据实结算 | 休息室-三只松鼠辣卤 | 休息室-三只松鼠辣卤 | 休息室-三只松鼠辣卤 | 休息室-三只松鼠辣卤 | 三只松鼠辣卤嗨吃礼150包 | 箱 | 79.8 |  |  | 7 |  |  | 1 |  |  | 558.6 |  |  |  |  | 【京东】https://3.cn/2Bc-ylVt?jkl=@H47KUFozALl@ MF8555 「【补贴价￥42.69，已补￥4.79】三只松鼠辣卤大礼盒1097g」 点击链接直接打开 或者复制文案打开京东
17 | 其他据实结算 | 休息室-雀巢美禄饼干 | 休息室-雀巢美禄饼干 | 休息室-雀巢美禄饼干 |  | 据实结算 | 休息室-雀巢美禄饼干 | 休息室-雀巢美禄饼干 | 休息室-雀巢美禄饼干 | 休息室-雀巢美禄饼干 | 雀巢美禄运动力量饼干巧克力味504克 | 箱 | 38.9 |  |  | 10 |  |  | 1 |  |  | 389 |  |  |  |  | 【京东】https://3.cn/2Bcw-Vu6?jkl=@L5uIu0v0rdK@ ZH9112 「雀巢美禄饼干巧克力味504克」 点击链接直接打开 或者复制文案打开京东
18 | 其他据实结算 | 休息室-暖宝宝 | 休息室-暖宝宝 | 休息室-暖宝宝 |  | 据实结算 | 休息室-暖宝宝 | 休息室-暖宝宝 | 休息室-暖宝宝 | 休息室-暖宝宝 | 40包/袋 | 袋 | 17.9 |  |  | 20 |  |  | 1 |  |  | 358 |  |  |  |  | 【京东】https://3.cn/2Bwqz-FA?jkl=@DCB0LBY7KwI@ MF8555 「【全网热销500W+】暖宝宝发热贴」 点击链接直接打开 或者复制文案打开京东
19 | 其他据实结算 | 休息室-热饮纸杯 | 休息室-热饮纸杯 | 休息室-热饮纸杯 |  | 据实结算 | 休息室-热饮纸杯 | 休息室-热饮纸杯 | 休息室-热饮纸杯 | 休息室-热饮纸杯 | 56.9/100只，400ml | 组 | 54.9 |  |  | 3 |  |  | 1 |  |  | 164.7 |  |  |  |  | 【京东】https://3.cn/2BpC-FrY?jkl=@MCsLd1RMiCS@ CA1331 「日辉一次性咖啡纸杯奶茶热饮杯带盖商用外带打包杯子豆浆双层白色纸杯 双层【400ml白卡杯+白盖】 100只」 点击链接直接打开 或者复制文案打开京东
20 | 其他据实结算 | 功能间-插排 | 功能间-插排 | 功能间-插排 |  | 据实结算 | 功能间-插排 | 功能间-插排 | 功能间-插排 | 功能间-插排 | 3米 57.8元 | 个 | 57.8 |  |  | 10 |  |  | 1 |  |  | 578 |  |  |  |  | 【京东】https://3.cn/2B-pC7NC?jkl=@U4dAgAyAjfU@ CA1393 「【已售2万+】公牛插排多孔带线」 点击链接直接打开 或者复制文案打开京东
21 | 其他据实结算 | 庭院内吸烟区水桶 | 庭院内吸烟区水桶 | 庭院内吸烟区水桶 |  | 据实结算 | 庭院内吸烟区水桶 | 庭院内吸烟区水桶 | 庭院内吸烟区水桶 | 庭院内吸烟区水桶 | 1个4L蓝色水桶带盖 | 个 | 5.45 |  |  | 8 |  |  | 1 |  |  | 43.6 |  |  |  |  | 【京东】https://3.cn/2BoLbP-I?jkl=@JC3HHAFxw93@ ZH9112 「BAIWEN多用途塑料水桶带盖加厚提手塑料桶儿童美术画画小水桶户外装水桶 1个6#4L蓝色水桶带盖」 点击链接直接打开 或者复制文案打开京东
22 | 其他据实结算 | 政府会议室一次性灭烟沙 | 政府会议室一次性灭烟沙 | 政府会议室一次性灭烟沙 |  | 据实结算 | 政府会议室一次性灭烟沙 | 政府会议室一次性灭烟沙 | 政府会议室一次性灭烟沙 | 政府会议室一次性灭烟沙 | 一筒25个，高3.5cm，直径9cm | 组 | 15.9 |  |  | 2 |  |  | 1 |  |  | 31.8 |  |  |  |  | 【京东】https://3.cn/-2Bpomf3?jkl=@X9s1wFFAUjp@ CA1393 「烟灰缸办公室家用便携阻燃防烫」
23 | 其他据实结算 | 休息室-实木椅子 | 休息室-实木椅子 | 休息室-实木椅子 |  | 据实结算 | 休息室-实木椅子 | 休息室-实木椅子 | 休息室-实木椅子 | 休息室-实木椅子 | 椅子尺寸470*460*1080H(座高460H) | 个 | 198 |  |  | 30 |  |  | 1 |  |  | 5940 |  |  |  |  | 实木椅子，470*460*1080H(座高460H)
25 | 其他据实结算 | 物料小推车 | 物料小推车 | 物料小推车 |  | 据实结算 | 物料小推车 | 物料小推车 | 物料小推车 | 物料小推车 | 小推车87*50*94 | 个 | 159.9 |  |  | 3 |  |  | 1 |  |  | 479.7 |  |  |  |  | 【京东】https://3.cn/2BpZjX-t?jkl=@P8b2F0hFaTq@ CA1331 「【1万+人种草】户外露营车」 点击链接直接打开 或者复制文案打开京东
26 | 其他据实结算 | 休息室—直播ipad | 休息室—直播ipad | 休息室—直播ipad |  | 据实结算 | 休息室—直播ipad | 休息室—直播ipad | 休息室—直播ipad | 休息室—直播ipad | 休息室—直播ipad | 台 | 280 |  |  | 10 |  |  | 1 |  |  | 2800 |  |  |  |  | iPad(第6代)/10.2寸/32G/WIFI版
27 | 其他据实结算 | 运输费 | 运输费 | 运输费 |  | 据实结算 | 运输费 | 运输费 | 运输费 | 运输费 | 物料+礼盒+活动方道具+打印机运输费 | 趟 | 1500 |  |  | 2 |  |  | 2 |  |  | 6000 |  |  |  |  | 物料+礼盒+活动方道具+打印机运输费
28 | 其他据实结算 | 备用金 | 备用金 | 备用金 |  | 据实结算 | 备用金 | 备用金 | 备用金 | 备用金 | 备用金 | 元 | 20000 |  |  | 1 |  |  | 1 |  |  | 20000 |  |  |  |  | 备用金
据实结算*合计
[22 empty] | 53838.95 | 0 | 0 | -53838.95 | 0
1 | 代垫付 |  |  |  |  | 代垫付 | [7 empty] | 777 | 888 | [6 empty] | 0 | 0 | 0 | 0 | 0
代垫付*合计
[22 empty] | 0 | 0 | 0 | 0 | 0
1 | 服务费及税费 | 服务费及税费 | 服务费及税费 | 服务费及税费 | 25I#001 | 框架内 | 服务费及税费 | 服务费 | 服务费费率 | 项目服务费费率 | 项目服务费费率（百分比） | 项 | 8% | 8% | 8% | 1 |  |  | 1 |  |  | 3656 | 0 | 0 | -3656 | 0
2 | 服务费及税费 | 服务费及税费 | 服务费及税费 | 服务费及税费 | 25I#002 | 框架内 | 服务费及税费 | 服务费 | 服务费费率 | 据实结算服务费费率 | 据实结算服务费费率（百分比） 由乙方自行选择下游资源，需乙方对下游资源进行管理及运营监管，相关下游发票差异及税额抵扣场景如下： *若购买发票为普通发票，则垫付金额为发票税后总值，税额不可抵扣； *若购买发票为增值税专用发票，则垫付金额为发票税前净值，税额可抵扣； | 项 | 7% | 7% | 7% | 1 |  |  | 1 |  |  | 39008.1265 | 0 | 0 | -39008.1265 | 0
3 | 服务费及税费 | 服务费及税费 | 服务费及税费 | 服务费及税费 | 25I#003 | 框架内 | 服务费及税费 | 服务费 | 服务费费率 | 代垫付服务费费率 | 代垫付服务费费率（百分比） 向甲方指定的第三方进行垫付，无需管理及运营，相关下游发票票差异及税额抵扣场景如下： *若购买发票为普通发票，则垫付金额为发票税后总值，税额不可抵扣； *若购买发票为增值税专用发票，则垫付金额为发票税前净值，税额可抵扣； | 项 | 6% | 6% | 6% | 1 |  |  | 1 |  |  | 0 | 0 | 0 | 0 | 0
4 | 服务费及税费 | 服务费及税费 | 服务费及税费 | 服务费及税费 | 25I#004 | 框架内 | 服务费及税费 | 税费 | 税费税率 | 项目增值税税率 | 项目增值税税率（百分比） | 项 | 6% | 6% | 6% | 1 |  |  | 1 |  |  | 38737.3846 | 0 | 0 | -38737.3846 | 0
服务费及税费*合计
[22 empty] | 81401.5111 | 0 | 0 | -81401.5111 | 0
总计（含服务费及税费）
[22 empty] | 689620.4611 | 0 | 0 | -689620.4611 | 0
1 | 整体优惠为必填，有优惠时填具体优惠金额，如无优惠也必须填 0 ！！！ | [10 empty] | 项 | 0 |  |  | 1 | 1 | 1 | 1 | 1 | 1 | 0 | 0 | 0 | 0 | 0
优惠后*总计（含服务费&优惠金额）
[22 empty] | 689620.4611 | 0 | 0 | -689620.4611 | 0
框架内物料占比 | [21 empty] | 18.43% | #DIV/0! | #DIV/0!
框架外物料占比 （原则占比不超过30%） | [21 empty] | 0% | #DIV/0! | #DIV/0!
据实结算（含代垫付）占比 | [21 empty] | 80.81% | #DIV/0! | #DIV/0!
全部占比汇总 | [21 empty] | 99.24% | #DIV/0! | #DIV/0!

## 【4】 框架Ratecard条目汇总
2025 框架Ratecard序号 | 条目属性 | 报价大类 | 一级类别 | 二级类别 | 条目名称 | 具体说明 | 计价单位 | 单价（元/未税）
25A#001 | 框架内 | 搭建制作 | 结构类制作 | 背景板基础结构 | 木质龙骨 | 单面封面，多层阻燃板封面，含侧挡封边 | 平米 | 145
25A#002 | 框架内 | 搭建制作 | 结构类制作 | 背景板基础结构 | 木质龙骨 | 双面封面，多层阻燃板封面，含侧挡封边 | 平米 | 205
25A#003 | 框架内 | 搭建制作 | 结构类制作 | 背景板基础结构 | 钢结构龙骨 | 单面封面，多层阻燃板封面，含侧挡封边 | 平米 | 206
25A#004 | 框架内 | 搭建制作 | 结构类制作 | 背景板基础结构 | 钢结构龙骨 | 双面封面，多层阻燃板封面，含侧挡封边 | 平米 | 272
25A#005 | 框架内 | 搭建制作 | 结构类制作 | 异形背景板基础结构 | 木质龙骨 | 单面封面，多层阻燃板封面，含侧挡封边 | 平米 | 210
25A#006 | 框架内 | 搭建制作 | 结构类制作 | 异形背景板基础结构 | 木质龙骨 | 双面封面，多层阻燃板封面，含侧挡封边 | 平米 | 270
25A#007 | 框架内 | 搭建制作 | 结构类制作 | 异形背景板基础结构 | 钢结构龙骨 | 单面封面，多层阻燃板封面，含侧挡封边 | 平米 | 265
25A#008 | 框架内 | 搭建制作 | 结构类制作 | 异形背景板基础结构 | 钢结构龙骨 | 双面封面，多层阻燃板封面，含侧挡封边 | 平米 | 355
25A#009 | 框架内 | 搭建制作 | 结构类制作 | 常规背景结构 | 木质背板 | 单面木制背景板含写真喷绘，含侧挡封边及支撑 | 平米 | 216
25A#010 | 框架内 | 搭建制作 | 结构类制作 | 常规背景结构 | 木质背板 | 双面木制背景板含写真喷绘，含侧挡封边及支撑 | 平米 | 319
25A#011 | 框架内 | 搭建制作 | 结构类制作 | 常规背景结构 | 异形木质背板 | 单面木制背景板含写真喷绘，含侧挡封边含损耗及支撑 | 平米 | 263
25A#012 | 框架内 | 搭建制作 | 结构类制作 | 常规背景结构 | 异形木质背板 | 双面木制背景板含写真喷绘，含侧挡封边含损耗及支撑 | 平米 | 314
25A#013 | 框架内 | 搭建制作 | 结构类制作 | 常规背景结构 | 木质背板 | 单面木制背景板含表面乳胶漆，含侧挡封边及支撑 | 平米 | 225
25A#014 | 框架内 | 搭建制作 | 结构类制作 | 常规背景结构 | 木质背板 | 双面木制背景板含表面乳胶漆，含侧挡封边及支撑 | 平米 | 319
25A#015 | 框架内 | 搭建制作 | 结构类制作 | 常规背景结构 | 异形木质背板 | 单面木制背景板含表面乳胶漆，含侧挡封边含损耗及支撑 | 平米 | 285
25A#016 | 框架内 | 搭建制作 | 结构类制作 | 常规背景结构 | 异形木质背板 | 双面木制背景板含表面乳胶漆，含侧挡封边含损耗及支撑 | 平米 | 314
25A#017 | 框架内 | 搭建制作 | 结构类制作 | 常规背景结构 | 木质背板 | 单面木制背景板含表面喷漆，含侧挡封边及支撑 | 平米 | 289
25A#018 | 框架内 | 搭建制作 | 结构类制作 | 常规背景结构 | 木质背板 | 双面木制背景板含表面喷漆，含侧挡封边及支撑 | 平米 | 380
25A#019 | 框架内 | 搭建制作 | 结构类制作 | 常规背景结构 | 异形木质背板 | 单面木制背景板含表面喷漆，含侧挡封边含损耗及支撑 | 平米 | 360
25A#020 | 框架内 | 搭建制作 | 结构类制作 | 常规背景结构 | 异形木质背板 | 双面木制背景板含表面喷漆，含侧挡封边含损耗及支撑 | 平米 | 440
25A#021 | 框架内 | 搭建制作 | 结构类制作 | 常规背景结构 | 木质背板 | 单面木制背景板含表面烤漆，含侧挡封边及支撑 | 平米 | 365
25A#022 | 框架内 | 搭建制作 | 结构类制作 | 常规背景结构 | 木质背板 | 双面木制背景板含表面烤漆，含侧挡封边及支撑 | 平米 | 542
25A#023 | 框架内 | 搭建制作 | 结构类制作 | 常规背景结构 | 异形木质背板 | 单面木制背景板含表面烤漆，含侧挡封边含损耗及支撑 | 平米 | 465
25A#024 | 框架内 | 搭建制作 | 结构类制作 | 常规背景结构 | 异形木质背板 | 双面木制背景板含表面烤漆，含侧挡封边含损耗及支撑 | 平米 | 555
25A#025 | 框架内 | 搭建制作 | 结构类制作 | 背景板 | 宝丽布+桁架 | 黑底材质+无味（环保）油墨 | 平米 | 80
25A#026 | 框架内 | 搭建制作 | 结构类制作 | 背景板 | UV宝丽布+桁架 | 黑底材质+无味（环保）油墨 | 平米 | 95
25A#027 | 框架内 | 搭建制作 | 结构类制作 | 背景板 | 刀刮布+桁架 | 黑底材质+无味（环保）油墨 | 平米 | 105
25A#028 | 框架内 | 搭建制作 | 结构类制作 | 背景板 | UV刀刮布+桁架 | 黑底材质+无味（环保）油墨 | 平米 | 125
25A#029 | 框架内 | 搭建制作 | 结构类制作 | 地台 | 钢结构地台支撑 | 高10cm | 平米 | 56
25A#030 | 框架内 | 搭建制作 | 结构类制作 | 地台 | 钢结构地台支撑 | 高20cm | 平米 | 57
25A#031 | 框架内 | 搭建制作 | 结构类制作 | 地台 | 钢结构地台支撑 | 高40cm | 平米 | 62
25A#032 | 框架内 | 搭建制作 | 结构类制作 | 地台 | 钢结构地台支撑 | 高60cm | 平米 | 72
25A#033 | 框架内 | 搭建制作 | 结构类制作 | 地台 | 钢结构地台支撑 | 高80cm | 平米 | 85
25A#034 | 框架内 | 搭建制作 | 结构类制作 | 地台 | 钢结构地台支撑 | 高100cm | 平米 | 98
25A#035 | 框架内 | 搭建制作 | 结构类制作 | 地台 | 钢结构地台支撑 | 高150cm | 平米 | 118
25A#036 | 框架内 | 搭建制作 | 结构类制作 | 地台 | 木结构地台支撑 | 高20cm | 平米 | 70
25A#037 | 框架内 | 搭建制作 | 结构类制作 | 地台 | 木结构地台支撑 | 高40cm | 平米 | 75
25A#038 | 框架内 | 搭建制作 | 结构类制作 | 地台 | 木结构地台支撑 | 高60cm | 平米 | 97
25A#039 | 框架内 | 搭建制作 | 结构类制作 | 地台 | 木结构地台支撑 | 高80cm | 平米 | 105
25A#040 | 框架内 | 搭建制作 | 结构类制作 | 地台 | 木结构地台支撑 | 高100cm | 平米 | 120
25A#041 | 框架内 | 搭建制作 | 结构类制作 | 地台 | 钢管调节地台 | 含地台可调节支撑腿及承重饰面板材 | 平米 | 77
25A#044 | 框架内 | 搭建制作 | 结构类制作 | 地台面材 | 强化复合木地板 | 厚8mm以内 | 平米 | 57
25A#045 | 框架内 | 搭建制作 | 结构类制作 | 地台面材 | 强化复合木地板 | 厚12mm | 平米 | 65
25A#046 | 框架内 | 搭建制作 | 结构类制作 | 地台面材 | 强化复合木地板 | 厚18mm | 平米 | 85
25A#047 | 框架内 | 搭建制作 | 结构类制作 | 地台面材 | 胶合板/多层板 | 厚5mm以内 | 平米 | 28
25A#048 | 框架内 | 搭建制作 | 结构类制作 | 地台面材 | 胶合板/多层板 | 厚9mm | 平米 | 35
25A#049 | 框架内 | 搭建制作 | 结构类制作 | 地台面材 | 胶合板/多层板 | 厚12mm | 平米 | 40
25A#050 | 框架内 | 搭建制作 | 结构类制作 | 地台面材 | 胶合板/多层板 | 厚15mm | 平米 | 45
25A#051 | 框架内 | 搭建制作 | 结构类制作 | 地台面材 | 胶合板/多层板 | 厚18mm | 平米 | 52
25A#052 | 框架内 | 搭建制作 | 结构类制作 | 地台面材 | 三聚氰铵地板 | 厚5mm以内 | 平米 | 40
25A#053 | 框架内 | 搭建制作 | 结构类制作 | 地台面材 | 三聚氰铵地板 | 厚8mm | 平米 | 62
25A#054 | 框架内 | 搭建制作 | 结构类制作 | 地台面材 | 三聚氰铵地板 | 厚12mm | 平米 | 75
25A#055 | 框架内 | 搭建制作 | 结构类制作 | 地台面材 | 三聚氰铵地板 | 厚15mm | 平米 | 82
25A#056 | 框架内 | 搭建制作 | 结构类制作 | 地台面材 | 三聚氰铵地板 | 厚18mm | 平米 | 100
25A#057 | 框架内 | 搭建制作 | 结构类制作 | 地台面材 | 淋油板 | 厚5mm以内 | 平米 | 52
25A#058 | 框架内 | 搭建制作 | 结构类制作 | 地台面材 | 淋油板 | 厚9mm | 平米 | 65
25A#059 | 框架内 | 搭建制作 | 结构类制作 | 地台面材 | 淋油板 | 厚12mm | 平米 | 75
25A#060 | 框架内 | 搭建制作 | 结构类制作 | 地台面材 | 淋油板 | 厚15mm | 平米 | 100
25A#061 | 框架内 | 搭建制作 | 结构类制作 | 地台面材 | 淋油板 | 厚18mm | 平米 | 100
25A#062 | 框架内 | 搭建制作 | 结构类制作 | 地台面材 | 波纹板 | 厚12mm | 平米 | 85
25A#063 | 框架内 | 搭建制作 | 结构类制作 | 地台面材 | 密度板/纤维板 | 厚12mm | 平米 | 40
25A#064 | 框架内 | 搭建制作 | 结构类制作 | 地台面材 | 密度板/纤维板 | 厚15mm | 平米 | 52
25A#065 | 框架内 | 搭建制作 | 结构类制作 | 地台面材 | 密度板/纤维板 | 厚18mm | 平米 | 65
25A#066 | 框架内 | 搭建制作 | 结构类制作 | 地台面材 | 奥松板 | 厚12mm | 平米 | 60
25A#067 | 框架内 | 搭建制作 | 结构类制作 | 地台面材 | 地板革 | 厚3mm以内 | 平米 | 47
25A#068 | 框架内 | 搭建制作 | 结构类制作 | 地台面材 | 碳晶板 | 厚5mm | 平米 | 40
25A#069 | 框架内 | 搭建制作 | 结构类制作 | 地台面材 | 碳晶板 | 厚8mm | 平米 | 50
25A#070 | 框架内 | 搭建制作 | 结构类制作 | 地台面材 | 碳晶板 | 厚10mm | 平米 | 60
25A#071 | 框架内 | 搭建制作 | 结构类制作 | 地台面材 | 碳晶板 | 厚12mm | 平米 | 70
25A#072 | 框架内 | 搭建制作 | 结构类制作 | 地台饰面 | 美工地贴-普通地贴 | 厚1.5mm内 | 平米 | 47
25A#073 | 框架内 | 搭建制作 | 结构类制作 | 地台饰面 | 美工地贴-加厚地贴 | 厚1.5mm以内（含） | 平米 | 66
25A#074 | 框架内 | 搭建制作 | 结构类制作 | 地台饰面 | 收边条 | 铝合金收边条 | 延米 | 18
25A#075 | 框架内 | 搭建制作 | 结构类制作 | 地台饰面 | 收边条 | 不锈钢收边条 | 延米 | 20
25A#076 | 框架内 | 搭建制作 | 结构类制作 | 地台饰面 | 收边条 | PVC收边条 | 延米 | 12
25A#077 | 框架内 | 搭建制作 | 结构类制作 | 地台饰面 | 收边条 | 木质收边条 | 延米 | 17
25A#078 | 框架内 | 搭建制作 | 结构类制作 | 地毯 | 阻燃展览地毯 | 厚3mm以内 | 平米 | 13
25A#079 | 框架内 | 搭建制作 | 结构类制作 | 地毯 | 加厚阻燃展览地毯 | 厚7mm以内 | 平米 | 18
25A#080 | 框架内 | 搭建制作 | 结构类制作 | 地毯 | 阻燃拉绒地毯 | 厚5mm以内 | 平米 | 21
25A#081 | 框架内 | 搭建制作 | 结构类制作 | 地毯 | 加厚阻燃拉绒地毯 | 厚10mm以内 | 平米 | 21
25A#082 | 框架内 | 搭建制作 | 结构类制作 | 地毯 | 阻燃圈绒地毯 | 厚5mm以内 | 平米 | 28
25A#083 | 框架内 | 搭建制作 | 结构类制作 | 地毯 | 加厚阻燃圈绒地毯 | 厚10mm以内 | 平米 | 35
25A#084 | 框架内 | 搭建制作 | 结构类制作 | 地毯 | 草皮（假草）地毯 | / | 平米 | 30
25A#085 | 框架内 | 搭建制作 | 结构类制作 | 地毯 | 草皮（真草）地毯 | / | 平米 | 67
25A#086 | 框架内 | 搭建制作 | 结构类制作 | 台阶 | 常规台阶 | 木结构，不含饰面 | 每阶每米 | 100
25A#087 | 框架内 | 搭建制作 | 结构类制作 | 台阶 | 异形台阶 | 木结构，不含饰面 | 每阶每米 | 177
25A#088 | 框架内 | 搭建制作 | 结构类制作 | 斜坡 | 斜坡 | H600mm以内 | 平米 | 130
25A#089 | 框架内 | 搭建制作 | 结构类制作 | 斜坡 | 斜坡 | H600mm-1000mm | 平米 | 152
25A#090 | 框架内 | 搭建制作 | 结构类制作 | 钢结构 | 18工字钢 | / | 米 | 37
25A#091 | 框架内 | 搭建制作 | 结构类制作 | 钢结构 | 20工字钢 | / | 米 | 45
25A#092 | 框架内 | 搭建制作 | 结构类制作 | 钢结构 | 25工字钢 | / | 米 | 50
25A#093 | 框架内 | 搭建制作 | 结构类制作 | 钢结构 | 18U型钢 | / | 米 | 45
25A#094 | 框架内 | 搭建制作 | 结构类制作 | 钢结构 | 25U型钢 | / | 米 | 55
25A#095 | 框架内 | 搭建制作 | 结构类制作 | 钢结构 | 29U型钢 | / | 米 | 65
25A#096 | 框架内 | 搭建制作 | 结构类制作 | 钢结构 | 36U型钢 | / | 米 | 70
25A#097 | 框架内 | 搭建制作 | 结构类制作 | 钢结构 | 20mm*20mm方管/圆管 | / | 米 | 6
25A#098 | 框架内 | 搭建制作 | 结构类制作 | 钢结构 | 25mm*25mm方管/圆管 | / | 米 | 8
25A#099 | 框架内 | 搭建制作 | 结构类制作 | 钢结构 | 30mm*30mm方管/圆管 | / | 米 | 10
25A#100 | 框架内 | 搭建制作 | 结构类制作 | 钢结构 | 40mm*40mm方管/圆管 | / | 米 | 11
25A#101 | 框架内 | 搭建制作 | 结构类制作 | 钢结构 | 50mm*50mm方管/圆管 | / | 米 | 12
25A#102 | 框架内 | 搭建制作 | 结构类制作 | 钢结构 | 60mm*60mm方管/圆管 | / | 米 | 15
25A#103 | 框架内 | 搭建制作 | 结构类制作 | 钢结构 | 80mm*80mm方管/圆管 | / | 米 | 28
25A#104 | 框架内 | 搭建制作 | 结构类制作 | 钢结构 | 100mm*100mm方管/圆管 | / | 米 | 40
25A#105 | 框架内 | 搭建制作 | 结构类制作 | 钢结构 | 20mm*20mm镀锌方管/圆管 | / | 米 | 5
25A#106 | 框架内 | 搭建制作 | 结构类制作 | 钢结构 | 25mm*25mm镀锌方管/圆管 | / | 米 | 8
25A#107 | 框架内 | 搭建制作 | 结构类制作 | 钢结构 | 30mm*30mm镀锌方管/圆管 | / | 米 | 10
25A#108 | 框架内 | 搭建制作 | 结构类制作 | 钢结构 | 40mm*40mm镀锌方管/圆管 | / | 米 | 11
25A#109 | 框架内 | 搭建制作 | 结构类制作 | 钢结构 | 50mm*50mm镀锌方管/圆管 | / | 米 | 12
25A#110 | 框架内 | 搭建制作 | 结构类制作 | 钢结构 | 60mm*60mm镀锌方管/圆管 | / | 米 | 16
25A#111 | 框架内 | 搭建制作 | 结构类制作 | 钢结构 | 80mm*80mm镀锌方管/圆管 | / | 米 | 28
25A#112 | 框架内 | 搭建制作 | 结构类制作 | 钢结构 | 100mm*100mm镀锌方管/圆管 | / | 米 | 40
25A#113 | 框架内 | 搭建制作 | 结构类制作 | 钢结构 | 钢架铁网含喷漆 | / | 平米 | 135
25A#114 | 框架内 | 搭建制作 | 结构类制作 | 钢结构 | 200mm*200mm桁架 | / | 延米 | 30
25A#115 | 框架内 | 搭建制作 | 结构类制作 | 钢结构 | 250mm*250mm桁架 | / | 延米 | 32
25A#116 | 框架内 | 搭建制作 | 结构类制作 | 钢结构 | 300mm*300mm桁架 | / | 延米 | 42
25A#117 | 框架内 | 搭建制作 | 结构类制作 | 钢结构 | 400mm*400mm桁架 | / | 延米 | 55
25A#118 | 框架内 | 搭建制作 | 结构类制作 | 钢结构 | 450mm*450mm桁架 | / | 延米 | 70
25A#119 | 框架内 | 搭建制作 | 结构类制作 | 钢结构 | 钢板 | 厚度5mm-10mm | 平米 | 112
25A#120 | 框架内 | 搭建制作 | 结构类制作 | 钢结构 | 钢板 | 厚度12mm-16mm | 平米 | 145
25A#121 | 框架内 | 搭建制作 | 结构类制作 | 钢结构 | 钢板 | 厚度20mm-30mm | 平米 | 190
25A#122 | 框架内 | 搭建制作 | 结构类制作 | 配重 | 水箱配重 | 1立方米以内 | 个 | 105
25A#123 | 框架内 | 搭建制作 | 结构类制作 | 配重 | 沙箱配重 | 0.5立方米以内 | 个 | 40
25A#124 | 框架内 | 搭建制作 | 结构类制作 | 装饰材料 | 防火板 | 厚度1.5mm以内 | 平米 | 37
25A#125 | 框架内 | 搭建制作 | 结构类制作 | 装饰材料 | 防火板 | 厚度2mm-3mm | 平米 | 45
25A#126 | 框架内 | 搭建制作 | 结构类制作 | 装饰材料 | 防火板 | 厚度4mm-5mm | 平米 | 55
25A#127 | 框架内 | 搭建制作 | 结构类制作 | 装饰材料 | 铝塑板 | 厚2mm-3mm | 平米 | 60
25A#128 | 框架内 | 搭建制作 | 结构类制作 | 装饰材料 | 铝塑板 | 厚4mm-5mm | 平米 | 65
25A#129 | 框架内 | 搭建制作 | 结构类制作 | 装饰材料 | 铝塑板 | 厚8mm | 平米 | 82
25A#130 | 框架内 | 搭建制作 | 结构类制作 | 装饰材料 | 丙烯涂料 | / | 平米 | 25
25A#131 | 框架内 | 搭建制作 | 结构类制作 | 装饰材料 | 乳胶漆 | / | 平米 | 22
25A#132 | 框架内 | 搭建制作 | 结构类制作 | 装饰材料 | 墙纸 | / | 平米 | 35
25A#133 | 框架内 | 搭建制作 | 结构类制作 | 装饰材料 | 喷漆 | / | 平米 | 87
25A#134 | 框架内 | 搭建制作 | 结构类制作 | 装饰材料 | 烤漆，多层烤漆 | / | 平米 | 143
25A#135 | 框架内 | 搭建制作 | 结构类制作 | 装饰材料 | 防火涂料 | / | 平米 | 30
25A#136 | 框架内 | 搭建制作 | 结构类制作 | 装饰材料 | 哈哈镜 | / | 平米 | 66
25A#137 | 框架内 | 搭建制作 | 结构类制作 | 装饰材料 | 水银镜子 | / | 平米 | 77
25A#138 | 框架内 | 搭建制作 | 结构类制作 | 装饰材料 | 单透镜 | / | 平米 | 70
25A#139 | 框架内 | 搭建制作 | 结构类制作 | 装饰材料 | 波音片 | / | 平米 | 37
25A#140 | 框架内 | 搭建制作 | 结构类制作 | 装饰材料 | 防水乳胶漆 | / | 平米 | 36
25A#141 | 框架内 | 搭建制作 | 结构类制作 | 装饰材料 | 亚克力/彩色亚克力/半透亚克力 | 厚3mm | 平米 | 60
25A#142 | 框架内 | 搭建制作 | 结构类制作 | 装饰材料 | 亚克力/彩色亚克力/半透亚克力 | 厚5mm | 平米 | 105
25A#143 | 框架内 | 搭建制作 | 结构类制作 | 装饰材料 | 亚克力/彩色亚克力/半透亚克力 | 厚8mm | 平米 | 147
25A#144 | 框架内 | 搭建制作 | 结构类制作 | 装饰材料 | 亚克力/彩色亚克力/半透亚克力 | 厚10mm | 平米 | 157
25A#145 | 框架内 | 搭建制作 | 结构类制作 | 装饰材料 | 亚克力/彩色亚克力/半透亚克力 | 厚12mm | 平米 | 180
25A#146 | 框架内 | 搭建制作 | 结构类制作 | 装饰材料 | 亚克力/彩色亚克力/半透亚克力 | 厚15mm | 平米 | 200
25A#147 | 框架内 | 搭建制作 | 结构类制作 | 装饰材料 | 亚克力/彩色亚克力/半透亚克力 | 厚20mm | 平米 | 240
25A#148 | 框架内 | 搭建制作 | 结构类制作 | 装饰材料 | 亚克力/彩色亚克力/半透亚克力（含UV画面含异形损耗） | 厚3mm | 平米 | 65
25A#149 | 框架内 | 搭建制作 | 结构类制作 | 装饰材料 | 亚克力/彩色亚克力/半透亚克力（含UV画面含异形损耗） | 厚5mm | 平米 | 80
25A#150 | 框架内 | 搭建制作 | 结构类制作 | 装饰材料 | 亚克力/彩色亚克力/半透亚克力（含UV画面含异形损耗））厚8mm | 厚8mm | 平米 | 180
25A#151 | 框架内 | 搭建制作 | 结构类制作 | 装饰材料 | 亚克力/彩色亚克力/半透亚克力（含UV画面含异形损耗）厚10mm | 厚10mm | 平米 | 210
25A#152 | 框架内 | 搭建制作 | 结构类制作 | 装饰材料 | 亚克力/彩色亚克力/半透亚克力（含UV画面含异形损耗）厚12mm | 厚12mm | 平米 | 230
25A#153 | 框架内 | 搭建制作 | 结构类制作 | 装饰材料 | 亚克力/彩色亚克力/半透亚克力（含UV画面含异形损耗）厚15mm | 厚15mm | 平米 | 260
25A#154 | 框架内 | 搭建制作 | 结构类制作 | 装饰材料 | 亚克力/彩色亚克力/半透亚克力（含UV画面含异形损耗）厚20mm | 厚20mm | 平米 | 245
25A#155 | 框架内 | 搭建制作 | 结构类制作 | 装饰材料 | 亚克力镜面板 | 金、银色等 | 平米 | 180
25A#156 | 框架内 | 搭建制作 | 结构类制作 | 装饰材料 | 钢化玻璃-普通清玻璃 | 厚6mm | 平米 | 80
25A#157 | 框架内 | 搭建制作 | 结构类制作 | 装饰材料 | 钢化玻璃-普通清玻璃 | 厚8mm | 平米 | 110
25A#158 | 框架内 | 搭建制作 | 结构类制作 | 装饰材料 | 钢化玻璃-普通清玻璃 | 厚10mm | 平米 | 151
25A#159 | 框架内 | 搭建制作 | 结构类制作 | 装饰材料 | 钢化玻璃-普通清玻璃 | 厚12mm | 平米 | 185
25A#160 | 框架内 | 搭建制作 | 结构类制作 | 装饰材料 | 钢化玻璃-普通清玻璃 | 厚15mm | 平米 | 222
25A#161 | 框架内 | 搭建制作 | 结构类制作 | 装饰材料 | 钢化玻璃-超白玻璃 | 厚6mm | 平米 | 120
25A#162 | 框架内 | 搭建制作 | 结构类制作 | 装饰材料 | 钢化玻璃-超白玻璃 | 厚8mm | 平米 | 170
25A#163 | 框架内 | 搭建制作 | 结构类制作 | 装饰材料 | 钢化玻璃-超白玻璃 | 厚10mm | 平米 | 215
25A#164 | 框架内 | 搭建制作 | 结构类制作 | 装饰材料 | 钢化玻璃-超白玻璃 | 厚12mm | 平米 | 241
25A#165 | 框架内 | 搭建制作 | 结构类制作 | 装饰材料 | 钢化玻璃-超白玻璃 | 厚15mm | 平米 | 290
25A#166 | 框架内 | 搭建制作 | 结构类制作 | 装饰材料 | 有色玻璃 | 厚6mm | 平米 | 135
25A#167 | 框架内 | 搭建制作 | 结构类制作 | 装饰材料 | 有色玻璃 | 厚8mm | 平米 | 180
25A#168 | 框架内 | 搭建制作 | 结构类制作 | 装饰材料 | 有色玻璃 | 厚10mm | 平米 | 220
25A#169 | 框架内 | 搭建制作 | 结构类制作 | 装饰材料 | 有色玻璃 | 厚12mm | 平米 | 255
25A#170 | 框架内 | 搭建制作 | 结构类制作 | 装饰材料 | KT板 | 单面裱写真画面，含异形损耗 | 平米 | 37
25A#171 | 框架内 | 搭建制作 | 结构类制作 | 装饰材料 | KT板 | 双面裱写真画面，含异形损耗 | 平米 | 50
25A#172 | 框架内 | 搭建制作 | 结构类制作 | 装饰材料 | PVC展板（雪弗板） | 厚3mm，单面裱写真画面，含异形损耗 | 平米 | 55
25A#173 | 框架内 | 搭建制作 | 结构类制作 | 装饰材料 | PVC展板（雪弗板） | 厚5mm，单面裱写真画面，含异形损耗 | 平米 | 67
25A#174 | 框架内 | 搭建制作 | 结构类制作 | 装饰材料 | PVC展板（雪弗板） | 厚8mm，单面裱写真画面，含异形损耗 | 平米 | 85
25A#175 | 框架内 | 搭建制作 | 结构类制作 | 装饰材料 | PVC展板（雪弗板） | 厚10mm，单面裱写真画面，含异形损耗 | 平米 | 95
25A#176 | 框架内 | 搭建制作 | 结构类制作 | 装饰材料 | PVC展板（雪弗板） | 厚12mm，单面裱写真画面，含异形损耗 | 平米 | 110
25A#177 | 框架内 | 搭建制作 | 结构类制作 | 装饰材料 | PVC展板（雪弗板） | 厚15mm，单面裱写真画面，含异形损耗 | 平米 | 129
25A#178 | 框架内 | 搭建制作 | 结构类制作 | 装饰材料 | PVC展板（雪弗板） | 厚18mm，单面裱写真画面，含异形损耗 | 平米 | 140
25A#179 | 框架内 | 搭建制作 | 结构类制作 | 装饰材料 | PVC展板（雪弗板） | 厚3mm，双面裱写真画面，含异形损耗 | 平米 | 77
25A#180 | 框架内 | 搭建制作 | 结构类制作 | 装饰材料 | PVC展板（雪弗板） | 厚5mm，双面裱写真画面，含异形损耗 | 平米 | 90
25A#181 | 框架内 | 搭建制作 | 结构类制作 | 装饰材料 | PVC展板（雪弗板） | 厚8mm，双面裱写真画面，含异形损耗 | 平米 | 112
25A#182 | 框架内 | 搭建制作 | 结构类制作 | 装饰材料 | PVC展板（雪弗板） | 厚10mm，双面裱写真画面，含异形损耗 | 平米 | 119
25A#183 | 框架内 | 搭建制作 | 结构类制作 | 装饰材料 | PVC展板（雪弗板） | 厚12mm，双面裱写真画面，含异形损耗 | 平米 | 152
25A#184 | 框架内 | 搭建制作 | 结构类制作 | 装饰材料 | PVC展板（雪弗板） | 厚15mm，双面裱写真画面，含异形损耗 | 平米 | 157
25A#185 | 框架内 | 搭建制作 | 结构类制作 | 装饰材料 | PVC展板（雪弗板） | 厚18mm，双面裱写真画面，含异形损耗 | 平米 | 185
25A#186 | 框架内 | 搭建制作 | 结构类制作 | 装饰材料 | PVC镜面板 | / | 平米 | 55
25A#187 | 框架内 | 搭建制作 | 结构类制作 | 装饰材料 | PVC管 | 直径20mm-50mm | 延米 | 17
25A#188 | 框架内 | 搭建制作 | 结构类制作 | 装饰材料 | PVC管 | 直径75mm-110mm | 延米 | 31
25A#189 | 框架内 | 搭建制作 | 结构类制作 | 装饰材料 | 瓦楞纸板 | / | 平米 | 25
25A#190 | 框架内 | 搭建制作 | 结构类制作 | 装饰材料 | 拉丝不锈钢 | 厚0.8mm | 平米 | 105
25A#191 | 框架内 | 搭建制作 | 结构类制作 | 装饰材料 | 拉丝不锈钢 | 厚1.0mm | 平米 | 125
25A#192 | 框架内 | 搭建制作 | 结构类制作 | 装饰材料 | 拉丝不锈钢 | 厚1.2mm | 平米 | 150
25A#193 | 框架内 | 搭建制作 | 结构类制作 | 装饰材料 | 镜面不锈钢 | 厚0.8mm | 平米 | 125
25A#194 | 框架内 | 搭建制作 | 结构类制作 | 装饰材料 | 镜面不锈钢 | 厚1.0mm | 平米 | 145
25A#195 | 框架内 | 搭建制作 | 结构类制作 | 装饰材料 | 镜面不锈钢 | 厚1.2mm | 平米 | 170
25A#196 | 框架内 | 搭建制作 | 结构类制作 | 装饰材料 | 冲孔铝板 | / | 平米 | 165
25A#197 | 框架内 | 搭建制作 | 结构类制作 | 装饰材料 | 阳光板（聚碳酸酯PC中空板） | 厚8mm | 平米 | 80
25A#198 | 框架内 | 搭建制作 | 结构类制作 | 装饰材料 | 阳光板（聚碳酸酯PC中空板） | 厚10mm | 平米 | 95
25A#199 | 框架内 | 搭建制作 | 结构类制作 | 装饰材料 | 阳光板（聚碳酸酯PC中空板）含UV画面 | 厚8mm | 平米 | 130
25A#200 | 框架内 | 搭建制作 | 结构类制作 | 装饰材料 | 阳光板（聚碳酸酯PC中空板）含UV画面 | 厚10mm | 平米 | 155
25A#201 | 框架内 | 搭建制作 | 结构类制作 | 装饰材料 | 地胶 | 厚1.5mm | 平米 | 53
25A#202 | 框架内 | 搭建制作 | 结构类制作 | 装饰材料 | 地胶 | 厚2.0mm | 平米 | 64
25A#203 | 框架内 | 搭建制作 | 结构类制作 | 装饰材料 | 地胶 | 厚2.5mm | 平米 | 67
25A#204 | 框架内 | 搭建制作 | 结构类制作 | 装饰材料 | 地胶 | 厚3.0mm | 平米 | 79
25A#205 | 框架内 | 搭建制作 | 结构类制作 | 装饰材料 | 地胶含画面（UV/热转印） | 厚1.5mm | 平米 | 75
25A#206 | 框架内 | 搭建制作 | 结构类制作 | 装饰材料 | 地胶含画面（UV/热转印） | 厚2.0mm | 平米 | 85
25A#207 | 框架内 | 搭建制作 | 结构类制作 | 装饰材料 | 地胶含画面（UV/热转印） | 厚2.5mm | 平米 | 102
25A#208 | 框架内 | 搭建制作 | 结构类制作 | 装饰材料 | 地胶含画面（UV/热转印） | 厚3.0mm | 平米 | 117
25A#209 | 框架内 | 搭建制作 | 展示类制作 | 展台/展桌 | 木制防火板 | 含抽屉/开门等，高度1.2米内、进深0.85米内 | 延米 | 500
25A#210 | 框架内 | 搭建制作 | 展示类制作 | 异形展台/展桌 | 木制防火板 | 含抽屉/开门等，高度1.2米内、进深0.85米内 | 延米 | 520
25A#211 | 框架内 | 搭建制作 | 展示类制作 | 展台/展桌 | 木制防火板（乳胶漆） | 含抽屉/开门等，高度1.2米内、进深0.85米内 | 延米 | 260
25A#212 | 框架内 | 搭建制作 | 展示类制作 | 异形展台/展桌 | 木制防火板（乳胶漆） | 含抽屉/开门等，高度1.2米内、进深0.85米内 | 延米 | 286
25A#213 | 框架内 | 搭建制作 | 展示类制作 | 展台/展桌 | 木制防火板（喷漆） | 含抽屉/开门等，高度1.2米内、进深0.85米内 | 延米 | 390
25A#214 | 框架内 | 搭建制作 | 展示类制作 | 异形展台/展桌 | 木制防火板（喷漆） | 含抽屉/开门等，高度1.2米内、进深0.85米内 | 延米 | 455
25A#215 | 框架内 | 搭建制作 | 展示类制作 | 展台/展桌 | 木制防火板（烤漆） | 含抽屉/开门等，高度1.2米内、进深0.85米内 | 延米 | 520
25A#216 | 框架内 | 搭建制作 | 展示类制作 | 异形展台/展桌 | 木制防火板（烤漆） | 含抽屉/开门等，高度1.2米内、进深0.85米内 | 延米 | 1000
25A#217 | 框架内 | 搭建制作 | 展示类制作 | 展柜 | 木制防火板 | 含抽屉/开门等，高度2.4米内 | 延米 | 890
25A#218 | 框架内 | 搭建制作 | 展示类制作 | 异形展柜 | 木制防火板 | 含抽屉/开门等，高度2.4米内 | 延米 | 890
25A#219 | 框架内 | 搭建制作 | 展示类制作 | 展柜 | 木制防火板（乳胶漆） | 含抽屉/开门等，高度2.4米内 | 延米 | 600
25A#220 | 框架内 | 搭建制作 | 展示类制作 | 异形展柜 | 木制防火板（乳胶漆） | 含抽屉/开门等，高度2.4米内 | 延米 | 750
25A#221 | 框架内 | 搭建制作 | 展示类制作 | 展柜 | 木制防火板（喷漆） | 含抽屉/开门等，高度2.4米内 | 延米 | 750
25A#222 | 框架内 | 搭建制作 | 展示类制作 | 异形展柜 | 木制防火板（喷漆） | 含抽屉/开门等，高度2.4米内 | 延米 | 900
25A#223 | 框架内 | 搭建制作 | 展示类制作 | 展柜 | 木制防火板（烤漆） | 含抽屉/开门等，高度2.4米内 | 延米 | 1367
25A#224 | 框架内 | 搭建制作 | 展示类制作 | 异形展柜 | 木制防火板（烤漆） | 含抽屉/开门等，高度2.4米内 | 延米 | 1300
25A#225 | 框架内 | 搭建制作 | 展示类制作 | 即时贴字 | 即时贴字 | / | 平米 | 50
25A#226 | 框架内 | 搭建制作 | 展示类制作 | 立体字 | 泡沫字 | 厚50mm | 平米 | 150
25A#227 | 框架内 | 搭建制作 | 展示类制作 | 立体字 | 泡沫字 | 厚100mm | 平米 | 230
25A#228 | 框架内 | 搭建制作 | 展示类制作 | 立体字 | 雪弗板字 | 厚5mm | 平米 | 100
25A#229 | 框架内 | 搭建制作 | 展示类制作 | 立体字 | 雪弗板字 | 厚10mm | 平米 | 150
25A#230 | 框架内 | 搭建制作 | 展示类制作 | 立体字 | 雪弗板字 | 厚15mm | 平米 | 228
25A#231 | 框架内 | 搭建制作 | 展示类制作 | 立体字 | 雪弗板字 | 厚20mm | 平米 | 266
25A#232 | 框架内 | 搭建制作 | 展示类制作 | 立体字 | 亚克力/彩色亚克力/半透亚克力 | 厚3mm | 平米 | 120
25A#233 | 框架内 | 搭建制作 | 展示类制作 | 立体字 | 亚克力/彩色亚克力/半透亚克力 | 厚5mm | 平米 | 150
25A#234 | 框架内 | 搭建制作 | 展示类制作 | 立体字 | 亚克力/彩色亚克力/半透亚克力 | 厚8mm | 平米 | 180
25A#235 | 框架内 | 搭建制作 | 展示类制作 | 立体字 | 亚克力/彩色亚克力/半透亚克力 | 厚10mm | 平米 | 207
25A#236 | 框架内 | 搭建制作 | 展示类制作 | 立体字 | 亚克力/彩色亚克力/半透亚克力 | 厚12mm | 平米 | 250
25A#237 | 框架内 | 搭建制作 | 展示类制作 | 立体字 | 亚克力/彩色亚克力/半透亚克力 | 厚15mm | 平米 | 300
25A#238 | 框架内 | 搭建制作 | 展示类制作 | 立体字 | 亚克力/彩色亚克力/半透亚克力 | 厚20mm | 平米 | 350
25A#239 | 框架内 | 搭建制作 | 展示类制作 | 立体字 | 苯板字 | 厚20mm（含）以下 | 平米 | 110
25A#240 | 框架内 | 搭建制作 | 展示类制作 | 立体字 | 苯板字 | 厚20mm-50mm（含） | 平米 | 150
25A#241 | 框架内 | 搭建制作 | 展示类制作 | 立体字 | 苯板字 | 厚50mm-100mm（含） | 平米 | 170
25A#242 | 框架内 | 搭建制作 | 展示类制作 | 立体字 | 不锈钢字 | 高度200mm（含）内 | 延米 | 160
25A#243 | 框架内 | 搭建制作 | 展示类制作 | 立体字 | 不锈钢字 | 高度200mm-600mm（含） | 延米 | 345
25A#244 | 框架内 | 搭建制作 | 展示类制作 | 立体字 | 不锈钢字 | 高度600mm-800mm（含） | 延米 | 445
25A#245 | 框架内 | 搭建制作 | 展示类制作 | 立体字 | 不锈钢字 | 高度800mm-1200mm（含） | 延米 | 580
25A#246 | 框架内 | 搭建制作 | 展示类制作 | 立体字 | 木质立体字（乳胶漆） | 高度0.2米（含）内，含包边及损耗，含支撑 | 延米 | 230
25A#247 | 框架内 | 搭建制作 | 展示类制作 | 立体字 | 木质立体字（乳胶漆） | 高度0.2米-0.5米（含），含包边及损耗，含支撑 | 延米 | 330
25A#248 | 框架内 | 搭建制作 | 展示类制作 | 立体字 | 木质立体字（乳胶漆） | 高度0.5米-0.8米（含），含包边及损耗，含支撑 | 延米 | 400
25A#249 | 框架内 | 搭建制作 | 展示类制作 | 立体字 | 木质立体字（乳胶漆） | 高度0.8米-1.2米（含），含包边及损耗，含支撑 | 延米 | 400
25A#250 | 框架内 | 搭建制作 | 展示类制作 | 立体字 | 木质立体字（喷漆） | 高度0.2米（含）内，含包边及损耗，含支撑 | 延米 | 240
25A#251 | 框架内 | 搭建制作 | 展示类制作 | 立体字 | 木质立体字（喷漆） | 高度0.2米-0.5米（含），含包边及损耗，含支撑 | 延米 | 400
25A#252 | 框架内 | 搭建制作 | 展示类制作 | 立体字 | 木质立体字（喷漆） | 高度0.5米-0.8米（含），含包边及损耗，含支撑 | 延米 | 500
25A#253 | 框架内 | 搭建制作 | 展示类制作 | 立体字 | 木质立体字（喷漆） | 高度0.8米-1.2米（含），含包边及损耗，含支撑 | 延米 | 500
25A#254 | 框架内 | 搭建制作 | 展示类制作 | 立体字 | 木质立体字（烤漆） | 高度0.2米（含）内，含包边及损耗，含支撑 | 延米 | 420
25A#255 | 框架内 | 搭建制作 | 展示类制作 | 立体字 | 木质立体字（烤漆） | 高度0.2米-0.5米（含），含包边及损耗，含支撑 | 延米 | 600
25A#256 | 框架内 | 搭建制作 | 展示类制作 | 立体字 | 木质立体字（烤漆） | 高度0.5米-0.8米（含），含包边及损耗，含支撑 | 延米 | 700
25A#257 | 框架内 | 搭建制作 | 展示类制作 | 立体字 | 木质立体字（烤漆） | 高度0.8米-1.2米（含），含包边及损耗，含支撑 | 延米 | 700
25A#258 | 框架内 | 搭建制作 | 展示类制作 | 展架 | 人形展架 | 铁架高约1.8m，含人形雪弗板裱画面 | 套 | 150
25A#259 | 框架内 | 搭建制作 | 展示类制作 | 展架 | 门型展架 | 0.8*1.8m，含稳定底座，含画面制作 | 套 | 135
25A#260 | 框架内 | 搭建制作 | 展示类制作 | 展架 | 拉网展架 | 3*4m，含画面制作 | 套 | 600
25A#261 | 框架内 | 搭建制作 | 展示类制作 | 展架 | 快幕秀展架 | 3*2m，含画面制作 | 套 | 550
25A#262 | 框架内 | 搭建制作 | 展示类制作 | 指引 | 油画架 | 木质，不含画面 | 个 | 45
25A#263 | 框架内 | 搭建制作 | 展示类制作 | 指引 | 木质T型板 | 0.8mX2m，含双面写真、钢板配重 | 个 | 466
25A#264 | 框架内 | 搭建制作 | 展示类制作 | 指引 | 铝型材T型板 | 0.8mX2m，含双面写真、钢板配重 | 个 | 323
25A#265 | 框架内 | 搭建制作 | 展示类制作 | 指引 | 注水道旗 | 高度3米，含金属旗杆及双面画面旗帜布，含注水配重，具备5级以上抗风性 | 套 | 182
25A#266 | 框架内 | 搭建制作 | 展示类制作 | 指引 | 注水道旗 | 高度5米，含金属旗杆及双面画面旗帜布，含注水配重，具备5级以上抗风性 | 套 | 300
25A#267 | 框架内 | 搭建制作 | 展示类制作 | 指引 | 注水道旗 | 高度6米，含金属旗杆及双面画面旗帜布，含注水配重，具备5级以上抗风性 | 套 | 350
25A#268 | 框架内 | 搭建制作 | 展示类制作 | 指引 | 注水道旗 | 高度7米，含金属旗杆及双面画面旗帜布，含注水配重，具备5级以上抗风性 | 套 | 450
25A#269 | 框架内 | 搭建制作 | 展示类制作 | 指引 | 道旗 | 高度3m，含金属旗杆及双面画面旗帜布，含外罩配重，具备5级以上抗风性 | 套 | 260
25A#270 | 框架内 | 搭建制作 | 展示类制作 | 指引 | 道旗 | 高度5m，含金属旗杆及双面画面旗帜布，含外罩配重，具备5级以上抗风性 | 套 | 375
25A#271 | 框架内 | 搭建制作 | 展示类制作 | 指引 | 道旗 | 高度6m，含金属旗杆及双面画面旗帜布，含外罩配重，具备5级以上抗风性 | 套 | 442
25A#272 | 框架内 | 搭建制作 | 展示类制作 | 指引 | 道旗 | 高度7m，含金属旗杆及双面画面旗帜布，含外罩配重，具备5级以上抗风性 | 套 | 647
25A#273 | 框架内 | 搭建制作 | 展示类制作 | 指引 | 易拉宝 | 铝合金材质，80*200cm，含写真画面 | 套 | 105
25A#274 | 框架内 | 搭建制作 | 展示类制作 | 指引 | 易拉宝 | 铝合金材质，120*200cm，含写真画面 | 套 | 152
25A#275 | 框架内 | 搭建制作 | 展示类制作 | 指引 | 立式KT板挂画架 | 金属H型伸缩立杆，不含画面 | 个 | 59
25A#276 | 框架内 | 搭建制作 | 展示类制作 | 指引 | 金属H架 | 铁质，A2大小，含画面 | 个 | 65
25A#277 | 框架内 | 搭建制作 | 展示类制作 | 指引 | 金属H架 | 铁质，A3大小，含画面 | 个 | 70
25A#278 | 框架内 | 搭建制作 | 展示类制作 | 指引 | 金属H架 | 铁质，A4大小，含画面 | 个 | 62
25A#279 | 框架内 | 搭建制作 | 展示类制作 | 指引 | 手举牌含杆 | A3手举牌，KT板含画面（单面）+手举杆 | 个 | 40
25A#280 | 框架内 | 搭建制作 | 展示类制作 | 指引 | 手举牌含杆 | A3手举牌，KT板含画面（双面）+手举杆 | 个 | 52
25A#281 | 框架内 | 搭建制作 | 展示类制作 | 指引 | 手举牌含杆 | A3手举牌，雪弗板含画面（单面）+手举杆 | 个 | 57
25A#282 | 框架内 | 搭建制作 | 展示类制作 | 指引 | 手举牌含杆 | A3手举牌，雪弗板含画面（双面）+手举杆 | 个 | 65
25A#283 | 框架内 | 搭建制作 | 发光类制作 | 灯带 | RGB可变色柔性灯 | 含控制器 | 米 | 40
25A#284 | 框架内 | 搭建制作 | 发光类制作 | 灯带 | 金属灯槽 | 含LED灯带及盖板 | 米 | 40
25A#285 | 框架内 | 搭建制作 | 发光类制作 | 灯带 | 硅胶灯槽 | 含LED灯带及盖板 | 米 | 35
25A#286 | 框架内 | 搭建制作 | 发光类制作 | 灯带 | 可编程跑马灯 | 含控制器整套设备含编程 | 米 | 45
25A#287 | 框架内 | 搭建制作 | 发光类制作 | 灯带 | LED柔性灯带 | / | 米 | 28
25A#288 | 框架内 | 搭建制作 | 发光类制作 | 灯箱 | 木结构灯箱 | 含灯箱布/灯箱片/软膜，含LED光源 | 平米 | 331
25A#289 | 框架内 | 搭建制作 | 发光类制作 | 灯箱 | 金属包框灯箱 | 含灯箱布/灯箱片/软膜，含LED光源 | 平米 | 349
25A#290 | 框架内 | 搭建制作 | 发光类制作 | 发光字 | 树脂发光字 | 高100mm内，含包边及损耗 | 延米 | 450
25A#291 | 框架内 | 搭建制作 | 发光类制作 | 发光字 | 树脂发光字 | 高100mm-200mm（内），含包边及损耗 | 延米 | 575
25A#292 | 框架内 | 搭建制作 | 发光类制作 | 发光字 | 亚克力发光字 | 高100mm内，含包边及损耗 | 延米 | 375
25A#293 | 框架内 | 搭建制作 | 发光类制作 | 发光字 | 亚克力发光字 | 高100mm-200mm（内），含包边及损耗 | 延米 | 435
25A#294 | 框架内 | 搭建制作 | 发光类制作 | 发光字 | 亚克力发光字 | 高200mm-600mm（内），含包边及损耗 | 延米 | 500
25A#295 | 框架内 | 搭建制作 | 发光类制作 | 变压器 | 低压变压器 | 防水 | 个 | 35
25A#296 | 框架内 | 搭建制作 | 发光类制作 | 筒灯 | 节能灯 | 15W | 个 | 25
25A#297 | 框架内 | 搭建制作 | 发光类制作 | 射灯 | 防水射灯 | 30W | 个 | 35
25A#298 | 框架内 | 搭建制作 | 发光类制作 | 射灯 | 格栅射灯 | 40W | 个 | 40
25A#299 | 框架内 | 搭建制作 | 发光类制作 | 射灯 | 长臂射灯 | 30W | 个 | 40
25A#300 | 框架内 | 搭建制作 | 发光类制作 | 射灯 | 轨道射灯 | 30W | 个 | 40
25A#301 | 框架内 | 搭建制作 | 发光类制作 | 射灯 | 575车展灯 | 150W | 个 | 175
25A#302 | 框架内 | 搭建制作 | 发光类制作 | 照明 | T5彩色灯管 | / | 米 | 27
25A#303 | 框架内 | 搭建制作 | 印刷类制作 | 单页 | A4彩色双面 | 200克铜板纸 | 张 | 1.3
25A#304 | 框架内 | 搭建制作 | 印刷类制作 | 单页 | A4彩色双面 | 250克铜板纸 | 张 | 1.5
25A#305 | 框架内 | 搭建制作 | 印刷类制作 | 单页 | A5彩色单面 | 200克铜板纸 | 张 | 0.9
25A#306 | 框架内 | 搭建制作 | 印刷类制作 | 单页 | A5彩色单面 | 250克铜板纸 | 张 | 1
25A#307 | 框架内 | 搭建制作 | 印刷类制作 | 单页 | A5彩色双面 | 200克铜板纸 | 张 | 1.1
25A#308 | 框架内 | 搭建制作 | 印刷类制作 | 单页 | A5彩色双面 | 250克铜板纸 | 张 | 1.5
25A#309 | 框架内 | 搭建制作 | 印刷类制作 | 单页 | A4单面 | 特种纸250g（1-500） | 张 | 2
25A#310 | 框架内 | 搭建制作 | 印刷类制作 | 单页 | A4单面 | 特种纸250g（501-1000） | 张 | 2
25A#311 | 框架内 | 搭建制作 | 印刷类制作 | 单页 | A4双面 | 特种纸250g（1-500） | 张 | 2.5
25A#312 | 框架内 | 搭建制作 | 印刷类制作 | 单页 | A4双面 | 特种纸250g（501-1000） | 张 | 2
25A#313 | 框架内 | 搭建制作 | 印刷类制作 | 单页 | A4单面 | 特种纸300g（1-500） | 张 | 2.7
25A#314 | 框架内 | 搭建制作 | 印刷类制作 | 单页 | A4单面 | 特种纸300g（501-1000） | 张 | 2.1
25A#315 | 框架内 | 搭建制作 | 印刷类制作 | 单页 | A4双面 | 特种纸300g（1-500） | 张 | 3.5
25A#316 | 框架内 | 搭建制作 | 印刷类制作 | 单页 | A4双面 | 特种纸300g（501-1000） | 张 | 2.7
25A#317 | 框架内 | 搭建制作 | 印刷类制作 | 宣传册 | A4三折 | 250g铜版纸，双面覆膜，双面画面（1-500） | 张 | 3.2
25A#318 | 框架内 | 搭建制作 | 印刷类制作 | 宣传册 | A4三折 | 250g铜版纸，双面覆膜，双面画面（501-1000） | 张 | 2
25A#319 | 框架内 | 搭建制作 | 印刷类制作 | 宣传册 | A3三折 | 250g铜版纸，双面覆膜，双面画面（1-500） | 张 | 3
25A#320 | 框架内 | 搭建制作 | 印刷类制作 | 宣传册 | A3三折 | 250g铜版纸，双面覆膜，双面画面（501-1000） | 张 | 2.2
25A#321 | 框架内 | 搭建制作 | 印刷类制作 | 海报 | 彩色单面 | 铜版纸印刷157克，420mmX570mm，数量(1-500） | 张 | 1.8
25A#322 | 框架内 | 搭建制作 | 印刷类制作 | 海报 | 彩色单面 | 铜版纸印刷157克，420mmX570mm，数量(501-5000） | 张 | 1.5
25A#323 | 框架内 | 搭建制作 | 印刷类制作 | 海报 | 彩色单面 | 铜版纸印刷200克，420mmX570mm，数量(1-500） | 张 | 2
25A#324 | 框架内 | 搭建制作 | 印刷类制作 | 海报 | 彩色单面 | 铜版纸印刷200克，420mmX570mm，数量(501-5000） | 张 | 1.7
25A#325 | 框架内 | 搭建制作 | 印刷类制作 | 海报 | 彩色单面 | 铜版纸印刷250克，420mmX570mm，数量(1-500） | 张 | 3
25A#326 | 框架内 | 搭建制作 | 印刷类制作 | 海报 | 彩色单面 | 铜版纸印刷250克，420mmX570mm，数量(501-5000） | 张 | 1.9
25A#327 | 框架内 | 搭建制作 | 印刷类制作 | 邀请函 | 邀请函 | 双面彩色，艺术纸快印覆膜对折，参考常规款式20*10cm（1-500） | 张 | 4.5
25A#328 | 框架内 | 搭建制作 | 印刷类制作 | 邀请函 | 邀请函 | 双面彩色，艺术纸快印覆膜对折，参考常规款式20*10cm（501-5000） | 张 | 2.6
25A#329 | 框架内 | 搭建制作 | 印刷类制作 | 邀请函 | 邀请函 | 双面彩色，艺术纸快印覆膜对折，异形模切，参考常规款式20*10cm（1-500） | 张 | 5
25A#330 | 框架内 | 搭建制作 | 印刷类制作 | 邀请函 | 邀请函 | 双面彩色，艺术纸快印覆膜对折，异形模切，参考常规款式20*10cm（501-5000） | 张 | 3
25A#331 | 框架内 | 搭建制作 | 印刷类制作 | 定制工艺 | 烫金烫银工艺 | 仅按定制版面收费 | 版 | 200
25A#332 | 框架内 | 搭建制作 | 印刷类制作 | 票券 | 票券 | 无光铜版纸157g含陇线，常规尺寸9*4cm | 张 | 0.8
25A#333 | 框架内 | 搭建制作 | 印刷类制作 | 桌卡 | 亚克力桌卡 | 亚克力三角桌卡含单面彩印内页 | 套 | 3
25A#334 | 框架内 | 搭建制作 | 印刷类制作 | 桌卡 | 纸质桌卡 | 200克铜版彩印三折，A5-148mmX210mm | 张 | 2
25A#335 | 框架内 | 搭建制作 | 印刷类制作 | 主持人手卡 | 主持人手卡 | 彩色单面300g克铜板纸，150mm*100mm | 张 | 1
25A#336 | 框架内 | 搭建制作 | 印刷类制作 | 亚克力说明牌 | 亚克力说明牌 | 含A4双面彩印内页 | 个 | 17
25A#337 | 框架内 | 搭建制作 | 印刷类制作 | 亚克力说明牌 | 亚克力说明牌 | 含A5双面彩印内页 | 个 | 9
25A#338 | 框架内 | 搭建制作 | 印刷类制作 | 麦克风牌 | 麦克风牌 | （含卡扣配件）雪弗板含画面 | 个 | 10
25A#339 | 框架内 | 搭建制作 | 印刷类制作 | 麦克风牌 | 麦克风牌 | （含卡扣配件）亚克力含画面 | 个 | 12
25A#340 | 框架内 | 搭建制作 | 印刷类制作 | 麦克风套 | 麦克风套 | 雪弗板含画面 | 个 | 11
25A#341 | 框架内 | 搭建制作 | 印刷类制作 | 麦克风套 | 麦克风套 | KT板裱含画面 | 个 | 13
25A#342 | 框架内 | 搭建制作 | 印刷类制作 | 麦克风套 | 麦克风套 | 亚克力含画面 | 个 | 15
25A#343 | 框架内 | 搭建制作 | 印刷类制作 | 手环 | 手环 | 丝带，含卡扣含图案定制 | 个 | 2.5
25A#344 | 框架内 | 搭建制作 | 印刷类制作 | 手环 | 手环 | 杜邦纸，含卡扣含图案定制 | 个 | 1
25A#345 | 框架内 | 搭建制作 | 印刷类制作 | 胸卡 | 胸卡 | 200克铜版纸彩印+卡套+挂绳含印刷，125mmX95mm，挂绳1cm宽，尼龙，含单色logo印刷 | 套 | 4.7
25A#346 | 框架内 | 搭建制作 | 印刷类制作 | 胸卡 | 胸卡 | PVC彩色印刷+挂绳含印，125mmX95mm，挂绳1cm宽，尼龙，含单色logo印刷 | 套 | 7.6
25A#347 | 框架内 | 搭建制作 | 印刷类制作 | 胸卡 | 胸卡 | 亚克力模切UV印刷+挂绳印刷，150mmX100mm内 | 套 | 10
25A#348 | 框架内 | 搭建制作 | 印刷类制作 | 手提袋 | 纸质快印手提袋 | 250g卡纸覆膜，350mm*280mm*100mm（1-500） | 个 | 10
25A#349 | 框架内 | 搭建制作 | 印刷类制作 | 手提袋 | 纸质快印手提袋 | 250g卡纸覆膜，350mm*280mm*100mm（501-5000） | 个 | 5
25A#350 | 框架内 | 搭建制作 | 印刷类制作 | 手提袋 | 无纺布手提袋 | 350mm*280mm*100mm，含彩色logo印刷（1-500） | 个 | 5.4
25A#351 | 框架内 | 搭建制作 | 印刷类制作 | 手提袋 | 无纺布手提袋 | 350mm*280mm*100mm，含彩色logo印刷（501-5000） | 个 | 4
25A#352 | 框架内 | 搭建制作 | 印刷类制作 | 手提袋 | 帆布袋 | 350mm*280mm*100mm，含彩色logo印刷（1-500） | 个 | 12
25A#353 | 框架内 | 搭建制作 | 印刷类制作 | 手提袋 | 帆布袋 | 350mm*280mm*100mm，含彩色logo印刷（501-5000） | 个 | 10.5
25A#354 | 框架内 | 搭建制作 | 印刷类制作 | 手提袋 | PVC袋 | 350mm*280mm*100mm，含彩色logo印刷（1-500） | 个 | 11
25A#355 | 框架内 | 搭建制作 | 印刷类制作 | 手提袋 | PVC袋 | 350mm*280mm*100mm，含彩色logo印刷（501-5000） | 个 | 8.7
25A#356 | 框架内 | 搭建制作 | 印刷类制作 | 手提袋 | 镭射袋 | 350mm*280mm*100mm，含彩色logo印刷（1-500） | 个 | 18
25A#357 | 框架内 | 搭建制作 | 印刷类制作 | 手提袋 | 镭射袋 | 350mm*280mm*100mm，含彩色logo印刷（501-5000） | 个 | 14
25A#358 | 框架内 | 搭建制作 | 印刷类制作 | 手提袋 | 杜邦纸袋 | 350mm*280mm*100mm，含彩色logo印刷（1-500） | 个 | 15
25A#359 | 框架内 | 搭建制作 | 印刷类制作 | 手提袋 | 杜邦纸袋 | 350mm*280mm*100mm，含彩色logo印刷（501-5000） | 个 | 12
25A#360 | 框架内 | 搭建制作 | 印刷类制作 | 贴纸 | 背胶 | 含画面 | 平米 | 26
25A#361 | 框架内 | 搭建制作 | 印刷类制作 | 贴纸 | 可转移背胶 | 含画面 | 平米 | 37
25A#362 | 框架内 | 搭建制作 | 印刷类制作 | 贴纸 | 照相纸 | 含画面 | 平米 | 42
25A#363 | 框架内 | 搭建制作 | 印刷类制作 | 贴纸 | 车贴 | 含画面 | 平米 | 50
25A#364 | 框架内 | 搭建制作 | 印刷类制作 | 贴纸 | 3M地贴 | 含画面 | 平米 | 50
25A#365 | 框架内 | 搭建制作 | 印刷类制作 | 贴纸 | 超透玻璃贴 | 含画面 | 平米 | 80
25A#366 | 框架内 | 搭建制作 | 印刷类制作 | 贴纸 | 静电贴 | 含画面 | 平米 | 34
25A#367 | 框架内 | 搭建制作 | 印刷类制作 | 贴纸 | 磨砂贴 | 含画面 | 平米 | 47
25A#368 | 框架内 | 搭建制作 | 印刷类制作 | 贴纸 | 椅背贴 | 不干胶印刷150mm*100mm | 张 | 1.5
25A#369 | 框架内 | 搭建制作 | 印刷类制作 | 贴纸 | 镭射贴，防伪贴 | 直径2cm圆形模切 | 个 | 0.5
25A#370 | 框架内 | 搭建制作 | 印刷类制作 | 贴纸 | 水瓶贴纸 | / | 个 | 1
25A#371 | 框架内 | 搭建制作 | 印刷类制作 | 贴纸 | 水晶贴纸/UV转印贴纸 | 3cm*3cm（1-500） | 个 | 1
25A#372 | 框架内 | 搭建制作 | 印刷类制作 | 贴纸 | 水晶贴纸/UV转印贴纸 | 3cm*3cm（501-1000） | 个 | 0.8
25A#373 | 框架内 | 搭建制作 | 印刷类制作 | 贴纸 | 臂贴/胸贴 | 不干胶印刷80mm圆 | 个 | 0.8
25A#374 | 框架内 | 搭建制作 | 印刷类制作 | 贴纸 | 臂贴/胸贴 | 不干胶印刷100mm圆 | 个 | 1.2
25A#375 | 框架内 | 搭建制作 | 印刷类制作 | 布艺 | 精编布 | 喷绘单面含画面 | 平米 | 37
25A#376 | 框架内 | 搭建制作 | 印刷类制作 | 布艺 | 精编布 | 喷绘双面含画面 | 平米 | 45
25A#377 | 框架内 | 搭建制作 | 印刷类制作 | 布艺 | 双喷布 | 含画面 | 平米 | 45
25A#378 | 框架内 | 搭建制作 | 印刷类制作 | 布艺 | 牛津布 | 含画面 | 平米 | 51
25A#379 | 框架内 | 搭建制作 | 印刷类制作 | 布艺 | 宣绒布 | 含画面 | 平米 | 52
25A#380 | 框架内 | 搭建制作 | 印刷类制作 | 布艺 | 弹力布 | / | 平米 | 40
25A#381 | 框架内 | 搭建制作 | 印刷类制作 | 布艺 | 透明纱幕 | 含画面 | 平米 | 50
25A#382 | 框架内 | 搭建制作 | 印刷类制作 | 布艺 | 黑、白丝绒布 | / | 平米 | 25
25A#383 | 框架内 | 搭建制作 | 印刷类制作 | 布艺 | 黑、白丝绒布 | 阻燃 | 平米 | 32
25A#384 | 框架内 | 搭建制作 | 印刷类制作 | 布艺 | 星空幕 | 含星空灯 | 平米 | 65
25A#385 | 框架内 | 搭建制作 | 印刷类制作 | 布艺 | 条幅布 | 含喷绘画面，无味（环保）油墨 | 平米 | 25
25A#386 | 框架内 | 搭建制作 | 印刷类制作 | 布艺 | 旗帜布 | 含喷绘画面，无味（环保）油墨 | 平米 | 27
25A#387 | 框架内 | 搭建制作 | 印刷类制作 | 布艺 | 灯布 | 含喷绘画面，黑底材质+无味（环保）油墨 | 平米 | 39
25A#388 | 框架内 | 搭建制作 | 印刷类制作 | 布艺 | 宝丽布 | 含写真画面，黑底材质+无味（环保）油墨 | 平米 | 40
25A#389 | 框架内 | 搭建制作 | 印刷类制作 | 布艺 | 宝丽布 | 含写真画面，白底材质+无味（环保）油墨 | 平米 | 35
25A#390 | 框架内 | 搭建制作 | 印刷类制作 | 布艺 | 宝丽布 | 含UV画面，黑底材质+无味（环保）油墨 | 平米 | 47
25A#391 | 框架内 | 搭建制作 | 印刷类制作 | 布艺 | 宝丽布 | 含UV画面，白底底材质+无味（环保）油墨 | 平米 | 47
25A#392 | 框架内 | 搭建制作 | 印刷类制作 | 布艺 | 网格布 | 含写真画面，白底材质+无味（环保）油墨 | 平米 | 43
25A#393 | 框架内 | 搭建制作 | 印刷类制作 | 布艺 | 网格布 | 含UV画面，白底材质+无味（环保）油墨 | 平米 | 57
25A#394 | 框架内 | 搭建制作 | 印刷类制作 | 布艺 | 刀刮布 | 含写真画面，刀刮布+无味（环保）油墨 | 平米 | 57
25A#395 | 框架内 | 搭建制作 | 印刷类制作 | 布艺 | 刀刮布 | 含UV画面，刀刮布+无味（环保）油墨 | 平米 | 66
25A#396 | 框架内 | 搭建制作 | 印刷类制作 | 布艺 | 油画布 | 含写真画面，油画布+无味（环保）油墨 | 平米 | 60
25A#397 | 框架内 | 搭建制作 | 印刷类制作 | 布艺 | 油画布 | 含UV画面，油画布+无味（环保）油墨 | 平米 | 70
25A#398 | 框架内 | 搭建制作 | 印刷类制作 | 软膜 | 高清UV软膜喷绘 | 单层模式 | 平米 | 67
25A#399 | 框架内 | 搭建制作 | 印刷类制作 | 软膜 | 高清UV软膜喷绘 | 双层模式 | 平米 | 80
25A#400 | 框架内 | 搭建制作 | 印刷类制作 | 软膜 | 黑底空白软膜 | 黑底不透光 | 平米 | 50
25A#401 | 框架内 | 搭建制作 | 印刷类制作 | 服装 | 圆领T恤 | 棉+聚酯纤维，200g以内，丝印单色logo，热转印面积≤20*30cm，50件起订 | 件 | 35
25A#402 | 框架内 | 搭建制作 | 印刷类制作 | 服装 | 圆领T恤 | 200g以内纯棉，丝印单色logo，热转印面积≤20*30cm，50件起订 | 件 | 38
25A#403 | 框架内 | 搭建制作 | 印刷类制作 | 服装 | 圆领T恤 | 250g以内纯棉，丝印单色logo，热转印面积≤20*30cm，50件起订 | 件 | 40
25A#404 | 框架内 | 搭建制作 | 印刷类制作 | 服装 | Polo衫 | 棉+聚酯纤维，200g以内，丝印单色logo，热转印面积≤20*30cm，50件起订 | 件 | 42
25A#405 | 框架内 | 搭建制作 | 印刷类制作 | 服装 | Polo衫 | 200g以内纯棉，丝印单色logo，热转印面积≤20*30cm，50件起订 | 件 | 52
25A#406 | 框架内 | 搭建制作 | 印刷类制作 | 服装 | Polo衫 | 250g以内纯棉，丝印单色logo，热转印面积≤20*30cm，50件起订 | 件 | 56
25A#407 | 框架内 | 搭建制作 | 印刷类制作 | 服装 | 鸭舌帽 | 优质面涤，丝印单色logo，热转印面积≤20*30cm，50件起订 | 件 | 24
25A#408 | 框架内 | 搭建制作 | 印刷类制作 | 服装 | 卫衣 | 400g以内纯棉，丝印单色logo，热转印面积≤20*30cm，50件起订 | 件 | 69
25A#409 | 框架内 | 搭建制作 | 家具及电器 | 桌椅 | IBM长桌 | 1800*450mm，租赁价，3天为1展期 | 个/展期 | 55
25A#410 | 框架内 | 搭建制作 | 家具及电器 | 桌椅 | IBM长桌 | 1200*600mm，租赁价，3天为1展期 | 个/展期 | 51
25A#411 | 框架内 | 搭建制作 | 家具及电器 | 桌椅 | IBM长桌 | 1200*400mm，租赁价，3天为1展期 | 个/展期 | 49
25A#412 | 框架内 | 搭建制作 | 家具及电器 | 桌椅 | 吧桌 | 租赁价，3天为1展期 | 个/展期 | 67
25A#413 | 框架内 | 搭建制作 | 家具及电器 | 桌椅 | 吧椅 | 租赁价，3天为1展期 | 个/展期 | 37
25A#414 | 框架内 | 搭建制作 | 家具及电器 | 桌椅 | 化妆桌 | 含化妆镜、灯光及桌子，租赁价，3天为1展期 | 个/展期 | 200
25A#415 | 框架内 | 搭建制作 | 家具及电器 | 桌椅 | 折叠椅 | 租赁价，3天为1展期 | 个/展期 | 10
25A#416 | 框架内 | 搭建制作 | 家具及电器 | 桌椅 | 办公椅 | 租赁价，3天为1展期 | 个/展期 | 27
25A#417 | 框架内 | 搭建制作 | 家具及电器 | 桌椅 | 宴会椅 | 租赁价，3天为1展期 | 个/展期 | 15
25A#418 | 框架内 | 搭建制作 | 家具及电器 | 桌椅 | 单人面包凳 | 租赁价，3天为1展期 | 个/展期 | 36
25A#419 | 框架内 | 搭建制作 | 家具及电器 | 桌椅 | 三人面包凳 | 租赁价，3天为1展期 | 个/展期 | 92
25A#420 | 框架内 | 搭建制作 | 家具及电器 | 桌椅 | 单人沙发 | 布艺/皮质简易沙发，租赁价，3天为1展期 | 个/展期 | 147
25A#421 | 框架内 | 搭建制作 | 家具及电器 | 桌椅 | 双人沙发 | 布艺/皮质简易沙发，租赁价，3天为1展期 | 个/展期 | 213
25A#422 | 框架内 | 搭建制作 | 家具及电器 | 桌椅 | 懒人沙发 | 租赁价，3天为1展期 | 个/展期 | 125
25A#423 | 框架内 | 搭建制作 | 家具及电器 | 桌椅 | 中南海沙发 | 租赁价，3天为1展期 | 个/展期 | 220
25A#424 | 框架内 | 搭建制作 | 家具及电器 | 桌椅 | 简易茶几 | 租赁价，3天为1展期 | 个/展期 | 35
25A#425 | 框架内 | 搭建制作 | 家具及电器 | 桌椅 | 双人茶几 | 租赁价，3天为1展期 | 个/展期 | 65
25A#426 | 框架内 | 搭建制作 | 家具及电器 | 桌椅 | 洽谈桌椅 | 一桌四椅，租赁价，3天为1展期 | 套/展期 | 127
25A#427 | 框架内 | 搭建制作 | 家具及电器 | 桌椅 | 露营桌 | 租赁价，3天为1展期 | 个/展期 | 77
25A#428 | 框架内 | 搭建制作 | 家具及电器 | 桌椅 | 露营椅子 | 租赁价，3天为1展期 | 个/展期 | 20
25A#429 | 框架内 | 搭建制作 | 家具及电器 | 绿植 | 演讲台花 | 鲜花，长度500mm内 | 个 | 269
25A#430 | 框架内 | 搭建制作 | 家具及电器 | 绿植 | 摆台桌花 | 鲜花，长度150mm内 | 个 | 115
25A#431 | 框架内 | 搭建制作 | 家具及电器 | 绿植 | 仿真绿植-置景级别 | 混搭植物 | 平米 | 275
25A#432 | 框架内 | 搭建制作 | 家具及电器 | 绿植 | 小型绿植（真）-小型景观绿植 | 高度300mm内（含），租赁价，3天为1展期 | 个/展期 | 21
25A#433 | 框架内 | 搭建制作 | 家具及电器 | 绿植 | 小型绿植（真）-中型景观绿植 | 高度30mm-1000mm内（含），租赁价，3天为1展期 | 个/展期 | 55
25A#434 | 框架内 | 搭建制作 | 家具及电器 | 绿植 | 大型绿植（真）-大型景观绿植 | 高度1000mm以上，租赁价，3天为1展期 | 个/展期 | 93
25A#435 | 框架内 | 搭建制作 | 家具及电器 | 隔离物 | 一米栏 | 租赁价，3天为1展期 | 个/展期 | 25
25A#436 | 框架内 | 搭建制作 | 家具及电器 | 隔离物 | 铁质护栏 | 1.5米宽幅内，租赁价，3天为1展期 | 个/展期 | 37
25A#437 | 框架内 | 搭建制作 | 家具及电器 | 隔离物 | 铁质护栏加重型 | 40斤一片，2米宽度，租赁价，3天为1展期 | 个/展期 | 57
25A#438 | 框架内 | 搭建制作 | 家具及电器 | 隔离物 | 防爆铁马 | 租赁价，3天为1展期 | 个/展期 | 100
25A#439 | 框架内 | 搭建制作 | 家具及电器 | 柱头牌 | A3柱头牌 | 含画面，租赁价，3天为1展期 | 个/展期 | 42
25A#440 | 框架内 | 搭建制作 | 家具及电器 | 柱头牌 | A4柱头牌 | 含画面，租赁价，3天为1展期 | 个/展期 | 36
25A#441 | 框架内 | 搭建制作 | 家具及电器 | 其他 | 天幕单峰 | 租赁价，3天为1展期 | 个/展期 | 110
25A#442 | 框架内 | 搭建制作 | 家具及电器 | 其他 | 天幕双峰 | 租赁价，3天为1展期 | 个/展期 | 190
25A#443 | 框架内 | 搭建制作 | 家具及电器 | 其他 | 户外阳伞 | 租赁价，3天为1展期 | 个/展期 | 100
25A#444 | 框架内 | 搭建制作 | 家具及电器 | 其他 | 简易换衣间 | 租赁价，3天为1展期 | 个/展期 | 150
25A#445 | 框架内 | 搭建制作 | 家具及电器 | 其他 | 储物柜 | 租赁价，3天为1展期 | 组/展期 | 160
25A#446 | 框架内 | 搭建制作 | 家具及电器 | 其他 | 挂烫机 | 租赁价，3天为1展期 | 个/展期 | 90
25A#447 | 框架内 | 搭建制作 | 家具及电器 | 其他 | 屏风 | 租赁价，3天为1展期 | 组/展期 | 150
25A#448 | 框架内 | 搭建制作 | 家具及电器 | 其他 | 锥桶路障 | 租赁价，3天为1展期 | 个/展期 | 10
25A#449 | 框架内 | 搭建制作 | 家具及电器 | 其他 | 货架租赁 | 租赁价，3天为1展期 | 个/展期 | 100
25A#450 | 框架内 | 搭建制作 | 家具及电器 | 其他 | 挂衣龙门架 | 含折旧维护费，租赁价，3天为1展期 | 个/展期 | 40
25A#451 | 框架内 | 搭建制作 | 家具及电器 | 其他 | 衣架 | 含折旧维护费，租赁价，3天为1展期 | 个/展期 | 2
25A#452 | 框架内 | 搭建制作 | 家具及电器 | 其他 | 穿衣镜 | 含折旧维护费，租赁价，3天为1展期 | 个/展期 | 74
25A#453 | 框架内 | 搭建制作 | 家具及电器 | 其他 | 冷热饮水机 | 不含桶水，租赁价，3天为1展期 | 个/展期 | 60
25A#454 | 框架内 | 搭建制作 | 家具及电器 | 其他 | A4彩色喷墨一体机 | 理光、佳能等同等级品牌，租赁价，3天为1展期 | 个/展期 | 200
25A#455 | 框架内 | 搭建制作 | 家具及电器 | 其他 | A4彩色激光打印机 | 理光、佳能等同等级品牌，租赁价，3天为1展期 | 个/展期 | 198
25A#456 | 框架内 | 搭建制作 | 家具及电器 | 其他 | A3彩色激光一体机 | 理光、佳能等同等级品牌，租赁价，3天为1展期 | 个/展期 | 394
25A#457 | 框架内 | 搭建制作 | 家具及电器 | 其他 | 移动白板 | 1200*900mm，租赁价，3天为1展期 | 个/展期 | 55
25A#458 | 框架内 | 搭建制作 | 家具及电器 | 其他 | 移动白板 | 1800*900mm，租赁价，3天为1展期 | 个/展期 | 80
25A#459 | 框架内 | 搭建制作 | 家具及电器 | 其他 | 插线板 | 3米，公牛/小米等同级品牌，租赁价，3天为1展期 | 个/展期 | 20
25A#460 | 框架内 | 搭建制作 | 家具及电器 | 其他 | 假人模特 | 全身关节可调节，租赁价，3天为1展期 | 个/展期 | 110
25A#461 | 框架内 | 搭建制作 | 家具及电器 | 其他 | 亚克力发光柱 | 用于现场发布，可灯光编程，含运输和搬运人力，租赁价，3天为1展期 | 个/展期 | 175
25A#462 | 框架内 | 搭建制作 | 家具及电器 | 其他 | 启动道具 | 冰屏启动台，含运输、安装、调试人员费用，含标准固定外框或底座，租赁价，3天为1展期 | 延米 | 700
25A#463 | 框架内 | 搭建制作 | 家具及电器 | 电器 | 工业风扇 | 租赁价，3天为1展期 | 台/展期 | 70
25A#464 | 框架内 | 搭建制作 | 家具及电器 | 电器 | 水雾风扇 | 租赁价，3天为1展期 | 台/展期 | 150
25A#465 | 框架内 | 搭建制作 | 家具及电器 | 电器 | 冷风机 | 租赁价，3天为1展期 | 台/展期 | 300
25A#466 | 框架内 | 搭建制作 | 家具及电器 | 电器 | 空气净化器 | 租赁价，3天为1展期 | 台/展期 | 150
25A#467 | 框架内 | 搭建制作 | 家具及电器 | 电器 | 冰箱2开门 | 180L内，租赁价，3天为1展期 | 台/展期 | 400
25A#468 | 框架内 | 搭建制作 | 家具及电器 | 电器 | 冰箱单开门 | 90L内，租赁价，3天为1展期 | 台/展期 | 280
25A#469 | 框架内 | 搭建制作 | 家具及电器 | 电器 | 空调 | 2匹，格力、美的、奥克斯、海尔、小米等同级品牌，租赁价，3天为1展期 | 台/展期 | 646
25A#470 | 框架内 | 搭建制作 | 家具及电器 | 电器 | 空调 | 3匹，格力、美的、奥克斯、海尔、小米等同级品牌，租赁价，3天为1展期 | 台/展期 | 800
25A#471 | 框架内 | 搭建制作 | 家具及电器 | 电器 | 空调 | 5匹，格力、美的、奥克斯、海尔、小米等同级品牌，租赁价，3天为1展期 | 台/展期 | 1128
25A#472 | 框架内 | 搭建制作 | 家具及电器 | 电器 | 配电箱 | 单相，32A，施耐德等同级品牌，租赁价，3天为1展期 | 台/展期 | 150
25A#473 | 框架内 | 搭建制作 | 家具及电器 | 电器 | 配电箱 | 单相，60A，施耐德等同级品牌，租赁价，3天为1展期 | 台/展期 | 250
25A#474 | 框架内 | 搭建制作 | 家具及电器 | 电器 | 二级配电柜 | 200A，租赁价，3天为1展期 | 台/展期 | 180
25A#475 | 框架内 | 搭建制作 | 家具及电器 | 电器 | 二级配电柜 | 400A，租赁价，3天为1展期 | 台/展期 | 275
25A#489 | 框架内 | 搭建制作 | 其他搭建制作 | 演讲台 | 演讲台 | 木结构，不含饰面，高度1.2米内 | 个 | 175
25A#490 | 框架内 | 搭建制作 | 其他搭建制作 | 演讲台 | 演讲台 | 木结构，含饰面乳胶漆，高度1.2米内 | 个 | 375
25A#491 | 框架内 | 搭建制作 | 其他搭建制作 | 演讲台 | 演讲台 | 木结构，含饰面喷漆，高度1.2米内 | 个 | 600
25A#492 | 框架内 | 搭建制作 | 其他搭建制作 | 演讲台 | 演讲台 | 木结构，含饰面烤漆，高度1.2米内 | 个 | 800
25A#493 | 框架内 | 搭建制作 | 其他搭建制作 | 过桥板 | 过桥板 | 橡胶过桥板 | 个 | 11
25A#494 | 框架内 | 搭建制作 | 其他搭建制作 | 抽奖箱 | 亚克力材料 | 50*50*50cm，含画面 | 个 | 7
25A#495 | 框架内 | 搭建制作 | 其他搭建制作 | 抽奖箱 | kt板材料 | 50*50*50cm，含画面 | 个 | 4
25A#503 | 框架内 | 搭建制作 | 安装及运输 | 货车 | 市内运输 | 金杯车运输，含司机劳务，含油费及过路费，不计空返 | 车次 | 325
25A#504 | 框架内 | 搭建制作 | 安装及运输 | 货车 | 市内运输 | 4.2m货车，含司机劳务，含油费及过路费，不计空返 | 车次 | 560
25A#505 | 框架内 | 搭建制作 | 安装及运输 | 货车 | 市内运输 | 6.2m货车，含司机劳务，含油费及过路费，不计空返 | 车次 | 825
25A#506 | 框架内 | 搭建制作 | 安装及运输 | 货车 | 市内运输 | 6.8m~7.2m货车，含司机劳务，含油费及过路费，不计空返 | 车次 | 1000
25A#507 | 框架内 | 搭建制作 | 安装及运输 | 货车 | 市内运输 | 9.6m货车，含司机劳务，含油费及过路费，不计空返 | 车次 | 1200
25A#508 | 框架内 | 搭建制作 | 安装及运输 | 货车 | 市内运输 | 12.5m货车，含司机劳务，含油费及过路费，不计空返 | 车次 | 1550
25A#509 | 框架内 | 搭建制作 | 安装及运输 | 货车 | 市内运输 | 15m货车，含司机劳务，含油费及过路费，不计空返 | 车次 | 1800
25A#510 | 框架内 | 搭建制作 | 安装及运输 | 货车 | 市内运输 | 17.5m货车，含司机劳务，含油费及过路费，不计空返 | 车次 | 2500
25A#511 | 框架内 | 搭建制作 | 安装及运输 | 货车 | 城际运输 | 金杯车运输，含司机劳务，含油费及过路费，不计空返 | 车/公里 | 6
25A#512 | 框架内 | 搭建制作 | 安装及运输 | 货车 | 城际运输 | 4.2m货车，含司机劳务，含油费及过路费，不计空返 | 车/公里 | 8
25A#513 | 框架内 | 搭建制作 | 安装及运输 | 货车 | 城际运输 | 6.2m货车，含司机劳务，含油费及过路费，不计空返 | 车/公里 | 9
25A#514 | 框架内 | 搭建制作 | 安装及运输 | 货车 | 城际运输 | 6.8m~7.2m货车，含司机劳务，含油费及过路费，不计空返 | 车/公里 | 9.3
25A#515 | 框架内 | 搭建制作 | 安装及运输 | 货车 | 城际运输 | 9.6m货车，含司机劳务，含油费及过路费，不计空返 | 车/公里 | 10
25A#516 | 框架内 | 搭建制作 | 安装及运输 | 货车 | 城际运输 | 12.5m货车，含司机劳务，含油费及过路费，不计空返 | 车/公里 | 13
25A#517 | 框架内 | 搭建制作 | 安装及运输 | 货车 | 城际运输 | 17.5m货车，含司机劳务，含油费及过路费，不计空返 | 车/公里 | 16
25B#001 | 框架内 | AVL设备 | 视频设备 | LED | P1.8/1.9室内显示屏 | 光翔、利亚德、太龙、洲明、艾比森、德彩等同级别品牌 3天为1个展期 | 平米/展期 | 600
25B#002 | 框架内 | AVL设备 | 视频设备 | LED | P2.5/P2.6室内显示屏 | 光翔、利亚德、太龙、洲明、艾比森、德彩等同级别品牌 3天为1个展期 | 平米/展期 | 395
25B#003 | 框架内 | AVL设备 | 视频设备 | LED | P2.9室内显示屏 | 光翔、利亚德、太龙、洲明、艾比森、德彩等同级别品牌 3天为1个展期 | 平米/展期 | 350
25B#004 | 框架内 | AVL设备 | 视频设备 | LED | P3.9透明防水屏/冰屏 | 威特姆、光翔、洲明、德彩等同级别品牌 3天为1个展期 | 平米/展期 | 400
25B#005 | 框架内 | AVL设备 | 视频设备 | LED | P2.5地屏 | 光翔、利亚德、太龙、洲明、艾比森、雷凌等同级别品牌 3天为1个展期 | 平米/展期 | 450
25B#006 | 框架内 | AVL设备 | 视频设备 | LED | P2.6地屏 | 光翔、利亚德、太龙、洲明、艾比森、雷凌等同级别品牌 3天为1个展期 | 平米/展期 | 425
25B#007 | 框架内 | AVL设备 | 视频设备 | LED | P2.9地屏 | 光翔、利亚德、太龙、洲明、艾比森、雷凌等同级别品牌 3天为1个展期 | 平米/展期 | 451
25B#011 | 框架内 | AVL设备 | 视频设备 | LED | P3.9户外防水屏 | 光翔、利亚德、太龙、洲明、艾比森、雷凌等同级别品牌 3天为1个展期 | 平米/展期 | 375
25B#012 | 框架内 | AVL设备 | 视频设备 | LED处理器 | 国产LED/LEC处理器 | 3天为1个展期 | 台/展期 | 351
25B#013 | 框架内 | AVL设备 | 视频设备 | 进口投影 | 激光投影机12000流明以下 | Barco、Panasonic同等级高端激光投影机 3天为1个展期 | 台/展期 | 2000
25B#014 | 框架内 | AVL设备 | 视频设备 | 进口投影 | 激光投影机18000-22000流明 | Barco、Panasonic同等级高端激光投影机 3天为1个展期 | 台/展期 | 4000
25B#015 | 框架内 | AVL设备 | 视频设备 | 进口投影 | 激光投影机18000-22000流明（4K） | Barco、Panasonic同等级高端4K激光投影机 3天为1个展期 | 台/展期 | 4000
25B#016 | 框架内 | AVL设备 | 视频设备 | 进口投影 | 激光投影机25000-32500流明 | Barco、Panasonic同等级高端激光投影机 3天为1个展期 | 台/展期 | 5500
25B#017 | 框架内 | AVL设备 | 视频设备 | 进口投影 | 激光投影机25000-32500流明（4K） | Barco、Panasonic同等级高端4K激光投影机 3天为1个展期 | 台/展期 | 8000
25B#018 | 框架内 | AVL设备 | 视频设备 | 进口投影 | 激光投影机35000流明 | Barco、Panasonic同等级高端激光投影机 3天为1个展期 | 台/展期 | 9000
25B#019 | 框架内 | AVL设备 | 视频设备 | 进口投影 | 激光投影机35000-40000流明 | Barco、Panasonic同等级高端激光投影机 3天为1个展期 | 台/展期 | 12000
25B#020 | 框架内 | AVL设备 | 视频设备 | 进口投影 | 激光投影机45000-52000流明 | Barco、Panasonic同等级高端激光投影机 3天为1个展期 | 台/展期 | 15000
25B#021 | 框架内 | AVL设备 | 视频设备 | 国产投影 | 投影机6500流明以内 | 视美乐、海信、鸿合等同等激光投影机 3天为1个展期 | 台/展期 | 1200
25B#022 | 框架内 | AVL设备 | 视频设备 | 国产投影 | 投影机10000流明以内 | 视美乐、海信、鸿合等同等激光投影机 3天为1个展期 | 台/展期 | 2550
25B#023 | 框架内 | AVL设备 | 视频设备 | 国产投影 | 投影机12000流明以内 | 视美乐、海信、鸿合等同等激光投影机 3天为1个展期 | 台/展期 | 2500
25B#024 | 框架内 | AVL设备 | 视频设备 | 投影镜头 | 进口超短焦镜头 | Barco TLD+0.37 Ultra Short Throw Len 3天为1个展期 | 台/展期 | 700
25B#025 | 框架内 | AVL设备 | 视频设备 | 投影镜头 | 进口定焦广角镜头 | Barco、Sony等同级别品牌 3天为1个展期 | 台/展期 | 700
25B#026 | 框架内 | AVL设备 | 视频设备 | 投影镜头 | 进口变焦中长焦镜头 | Barco、Sony等同级别品牌 3天为1个展期 | 台/展期 | 700
25B#027 | 框架内 | AVL设备 | 视频设备 | 投影镜头 | 进口超长焦镜头 | Barco、Sony等同级别品牌 3天为1个展期 | 台/展期 | 700
25B#028 | 框架内 | AVL设备 | 视频设备 | 投影幕布 | 300寸正/背折叠投影幕 | 3天为1个展期 | 块/展期 | 625
25B#029 | 框架内 | AVL设备 | 视频设备 | 投影幕布 | 250寸正/背折叠投影幕 | 3天为1个展期 | 块/展期 | 450
25B#030 | 框架内 | AVL设备 | 视频设备 | 投影幕布 | 200寸正/背折叠投影幕 | 3天为1个展期 | 块/展期 | 440
25B#031 | 框架内 | AVL设备 | 视频设备 | 投影幕布 | 180寸正/背折叠投影幕 | 3天为1个展期 | 块/展期 | 310
25B#032 | 框架内 | AVL设备 | 视频设备 | 投影幕布 | 150寸正/背折叠投影幕 | 3天为1个展期 | 块/展期 | 220
25B#033 | 框架内 | AVL设备 | 视频设备 | 投影幕布 | 120寸正/背折叠投影幕 | 3天为1个展期 | 块/展期 | 120
25B#034 | 框架内 | AVL设备 | 视频设备 | 投影幕布 | 透明纱幕 | 含纱幕吊杆结构，定制尺寸 | 平米 | 80
25B#037 | 框架内 | AVL设备 | 视频设备 | 显示器 | 19-22寸 | 小米、红米、LG、三星、索尼、戴尔等同级别品牌，3天为1个展期 | 台/展期 | 115
25B#038 | 框架内 | AVL设备 | 视频设备 | 显示器 | 24-27寸 | 小米、红米、LG、三星、索尼、戴尔等同级别品牌，3天为1个展期 | 台/展期 | 150
25B#039 | 框架内 | AVL设备 | 视频设备 | 显示器 | 32寸 | 小米、创维、TCL、长虹、夏普、飞利浦、三星、海尔、三洋、先锋等同级别品牌，3天为1个展期 | 台/展期 | 200
25B#040 | 框架内 | AVL设备 | 视频设备 | 显示器 | 43寸 | 小米、创维、TCL、长虹、夏普、飞利浦、三星、海尔、三洋、先锋等同级别品牌，3天为1个展期 | 台/展期 | 400
25B#041 | 框架内 | AVL设备 | 视频设备 | 显示器 | 55寸 | 小米、创维、TCL、长虹、夏普、飞利浦、三星、海尔、三洋、先锋等同级别品牌，3天为1个展期 | 台/展期 | 600
25B#042 | 框架内 | AVL设备 | 视频设备 | 显示器 | 65寸 | 小米、创维、TCL、长虹、夏普、飞利浦、三星、海尔、三洋、先锋等同级别品牌，3天为1个展期 | 台/展期 | 800
25B#043 | 框架内 | AVL设备 | 视频设备 | 显示器 | 75寸 | 小米、创维、TCL、长虹、夏普、飞利浦、三星、海尔、三洋、先锋等同级别品牌，3天为1个展期 | 台/展期 | 1160
25B#044 | 框架内 | AVL设备 | 视频设备 | 显示器 | 85寸 | 小米、创维、TCL、长虹、夏普、飞利浦、三星、海尔、三洋、先锋等同级别品牌，3天为1个展期 | 台/展期 | 1350
25B#045 | 框架内 | AVL设备 | 视频设备 | 显示器 | 98寸/100寸 | 小米、创维、TCL、长虹、夏普、飞利浦、三星、海尔、三洋、先锋等同级别品牌，3天为1个展期 | 台/展期 | 2500
25B#046 | 框架内 | AVL设备 | 视频设备 | 触摸屏 | 43寸 | 西门子、LG、研华等同级别品牌，3天为1个展期 | 台/展期 | 525
25B#047 | 框架内 | AVL设备 | 视频设备 | 触摸屏 | 55寸 | 西门子、LG、研华等同级别品牌，3天为1个展期 | 台/展期 | 621
25B#048 | 框架内 | AVL设备 | 视频设备 | 触摸屏 | 65寸 | 西门子、LG、研华等同级别品牌，3天为1个展期 | 台/展期 | 800
25B#049 | 框架内 | AVL设备 | 视频设备 | 触摸屏 | 75寸 | 西门子、LG、研华等同级别品牌，3天为1个展期 | 台/展期 | 1300
25B#050 | 框架内 | AVL设备 | 视频设备 | 触摸屏 | 85寸 | 西门子、LG、研华等同级别品牌，3天为1个展期 | 台/展期 | 2200
25B#051 | 框架内 | AVL设备 | 视频设备 | 触摸屏 | 98寸 | 西门子、LG、研华等同级别品牌，3天为1个展期 | 台/展期 | 3200
25B#052 | 框架内 | AVL设备 | 视频设备 | 拼接屏 | 46寸 | 含拼接器，拼缝间隙不高于5mm，HKC G4plus，三星，LG等同级别品牌，3天为1个展期 | 台/展期 | 750
25B#053 | 框架内 | AVL设备 | 视频设备 | 拼接屏 | 55寸 | 含拼接器，拼缝间隙不高于5mm，HKC G4plus，三星，LG等同级别品牌，3天为1个展期 | 台/展期 | 750
25B#054 | 框架内 | AVL设备 | 视频设备 | 视频处理器 | Barco E2 | 3天为1个展期 | 台/展期 | 4750
25B#055 | 框架内 | AVL设备 | 视频设备 | 视频处理器 | Barco E2 Gen2 BTO | 3天为1个展期 | 台/展期 | 4000
25B#056 | 框架内 | AVL设备 | 视频设备 | 视频处理器 | MAGNIMAGA V6服务器 | 3天为1个展期 | 台/展期 | 3000
25B#057 | 框架内 | AVL设备 | 视频设备 | 视频处理器 | MAGNIMAGA V8服务器 | 兼容大中小活动场景，3天为1个展期 | 台/展期 | 3750
25B#058 | 框架内 | AVL设备 | 视频设备 | 视频处理器 | MAGNIMAGA V12服务器 | 兼容中大型活动场景，3天为1个展期 | 台/展期 | 4000
25B#059 | 框架内 | AVL设备 | 视频设备 | 视频处理器 | MAGNIMAGA V16服务器 | 兼容中大型活动场景，3天为1个展期 | 台/展期 | 5000
25B#060 | 框架内 | AVL设备 | 视频设备 | 视频处理器 | NOVASTAR K16服务器 | 3天为1个展期 | 台/展期 | 400
25B#061 | 框架内 | AVL设备 | 视频设备 | 视频处理器 | NOVASTAR D12服务器 | 兼容大中小活动场景，3天为1个展期 | 台/展期 | 3100
25B#062 | 框架内 | AVL设备 | 视频设备 | 视频处理器 | NOVASTAR D32服务器 | 兼容中大型活动场景，3天为1个展期 | 台/展期 | 3150
25B#063 | 框架内 | AVL设备 | 视频设备 | 视频切换器 | MAGNIMAGE MIG-590切换器 | 3天为1个展期 | 台/展期 | 740
25B#064 | 框架内 | AVL设备 | 视频设备 | 视频切换器 | MAGNIMAGE MIG-640切换器 | 3天为1个展期 | 台/展期 | 1125
25B#065 | 框架内 | AVL设备 | 视频设备 | 视频切换器 | MAGNIMAGE MIG-680切换器 | 3天为1个展期 | 台/展期 | 1400
25B#066 | 框架内 | AVL设备 | 视频设备 | 视频切换器 | NOVASTAR N10 切换器 | 3天为1个展期 | 台/展期 | 950
25B#067 | 框架内 | AVL设备 | 视频设备 | 视频切换器 | NOVASTAR C3控制台 | 中大型控台，3天为1个展期 | 台/展期 | 2250
25B#068 | 框架内 | AVL设备 | 视频设备 | 视频切换器 | NOVASTAR-C5 pro控制台 | 大型控台，3天为1个展期 | 台/展期 | 3250
25B#069 | 框架内 | AVL设备 | 视频设备 | 视频切换器 | MAGNIMAGA H6控制台 | 中小型控台，3天为1个展期 | 台/展期 | 2200
25B#070 | 框架内 | AVL设备 | 视频设备 | 视频切换器 | MAGNIMAGA H8控制台 | 中大型控台，3天为1个展期 | 台/展期 | 2750
25B#071 | 框架内 | AVL设备 | 视频设备 | 视频切换器 | MAGNIMAGA H9控制台 | 中大型控台，3天为1个展期 | 台/展期 | 4750
25B#072 | 框架内 | AVL设备 | 视频设备 | 视频切换器 | BARCO EC50控制台 | 兼容中小活动场景，3天为1个展期 | 台/展期 | 3000
25B#073 | 框架内 | AVL设备 | 视频设备 | 视频切换器 | BARCO EC200控制台 | 中大型视频控制器控台，3天为1个展期 | 台/展期 | 3000
25B#074 | 框架内 | AVL设备 | 视频设备 | 视频切换器 | BarcoEC-210控制台 | 兼容大中小活动场景，3天为1个展期 | 台/展期 | 4500
25B#075 | 框架内 | AVL设备 | 视频设备 | 视频播放器 | D3 4*4控制台 | Disguise等同级品牌媒体播控服务器，3天为1个展期 | 台/展期 | 2250
25B#076 | 框架内 | AVL设备 | 视频设备 | 视频播放器 | D3 4*4Pro控制台 | Disguise等同级别品牌媒体播控服务器，3天为1个展期 | 台/展期 | 2250
25B#077 | 框架内 | AVL设备 | 视频设备 | 视频播放器 | Green Hippo Hippotizer V4 | 含加密狗， 3天为1个展期 | 台/展期 | 1800
25B#078 | 框架内 | AVL设备 | 视频设备 | 视频播放器 | T1 | 含加密狗， 3天为1个展期 | 台/展期 | 1349
25B#079 | 框架内 | AVL设备 | 视频设备 | 视频播放器 | T3 | 含加密狗， 3天为1个展期 | 台/展期 | 1550
25B#080 | 框架内 | AVL设备 | 视频设备 | 视频播放器 | WATCHOUT主机 | 含编程、解密单元、显示服务器、拼接同步器，3天为1个展期 | 台/展期 | 1500
25B#081 | 框架内 | AVL设备 | 视频设备 | 视频播放器 | WATCHOUT VP通道 | 3天为1个展期 | 通道 | 1100
25B#082 | 框架内 | AVL设备 | 视频设备 | 视频播放器 | hirender-S3 | hirender媒体播控服务器，3天为1个展期 | 台/展期 | 1500
25B#083 | 框架内 | AVL设备 | 视频设备 | 视频分配放大器 | Extron ADA4 Extron ADA4（DVI/VGA/RGB/HDMI） | 3天为1个展期 | 台/展期 | 500
25B#084 | 框架内 | AVL设备 | 视频设备 | 电脑 | Apple Notebook笔记本电脑 | 近两年款机型，3天为1个展期 | 台/展期 | 260
25B#085 | 框架内 | AVL设备 | 视频设备 | 电脑 | Apple Notebook一体机电脑 | 近两年款机型，3天为1个展期 | 台/展期 | 360
25B#086 | 框架内 | AVL设备 | 视频设备 | 电脑 | Apple Mac Pro台式电脑 | 近两年款机型，3天为1个展期 | 台/展期 | 330
25B#087 | 框架内 | AVL设备 | 视频设备 | 电脑 | Apple Mac Pro专业级台式工作站 | 近两年款机型，3天为1个展期 | 台/展期 | 800
25B#088 | 框架内 | AVL设备 | 视频设备 | 电脑 | Windows系统笔记本电脑 | 近两年款机型，3天为1个展期 | 台/展期 | 180
25B#089 | 框架内 | AVL设备 | 视频设备 | 翻页器 | D′San PC-433-mini无线长距离翻页器 | 3天为1个展期 | 个/展期 | 300
25B#090 | 框架内 | AVL设备 | 视频设备 | 翻页器 | 专业提示翻页器（一托二） | 3天为1个展期 | 套/展期 | 365
25B#091 | 框架内 | AVL设备 | 视频设备 | 翻页器 | 专业提示翻页器（一托四） | 3天为1个展期 | 套/展期 | 425
25B#092 | 框架内 | AVL设备 | 视频设备 | 翻页器 | 专业提示翻页器（一托八） | 3天为1个展期 | 套/展期 | 625
25B#093 | 框架内 | AVL设备 | 视频设备 | 翻页器 | 普通翻页提示器 | 3天为1个展期 | 台/展期 | 40
25B#094 | 框架内 | AVL设备 | 视频设备 | 其它视频辅助设备 | 光纤线 | （100m/条，100米内部不计费 大于100米按每条计费） | 条/展期 | 100
25B#095 | 框架内 | AVL设备 | 视频设备 | 其它视频辅助设备 | 光纤传输处理器 | 3天为1个展期 | 套/展期 | 275
25B#096 | 框架内 | AVL设备 | 音频设备 | 高档音箱 | 线阵全频音箱 | L-acoustics、D&B、Meyersound及同级别品牌 3天为1个展期 | 台/展期 | 763
25B#097 | 框架内 | AVL设备 | 音频设备 | 高档音箱 | 线阵低音音箱 | L-acoustics、D&B、Meyersound及同级别品牌 3天为1个展期 | 台/展期 | 700
25B#098 | 框架内 | AVL设备 | 音频设备 | 高档音箱 | 线阵返送 | L-acoustics、D&B、Meyersound及同级别品牌 3天为1个展期 | 台/展期 | 607
25B#099 | 框架内 | AVL设备 | 音频设备 | 高档音箱 | 全频音箱 | L-acoustics、D&B、Meyersound及同级别品牌 3天为1个展期 | 台/展期 | 600
25B#100 | 框架内 | AVL设备 | 音频设备 | 高档音箱 | 全频低音音箱 | L-acoustics、D&B、Meyersound及同级别品牌 3天为1个展期 | 台/展期 | 617
25B#101 | 框架内 | AVL设备 | 音频设备 | 高档音箱 | 全频返送 | L-acoustics、D&B、Meyersound及同级别品牌 3天为1个展期 | 台/展期 | 590
25B#102 | 框架内 | AVL设备 | 音频设备 | 普通音箱 | 线阵音箱 | EAW、JBL、力素(NEXO)、JVC、Peavey Electronics及同级别品牌 3天为1个展期 | 台/展期 | 610
25B#103 | 框架内 | AVL设备 | 音频设备 | 普通音箱 | 线阵低音音箱 | EAW、JBL、力素(NEXO)、JVC、Peavey Electronics及同级别品牌 3天为1个展期 | 台/展期 | 646
25B#104 | 框架内 | AVL设备 | 音频设备 | 普通音箱 | 线阵返送 | EAW、JBL、力素(NEXO)、JVC、Peavey Electronics及同级别品牌 3天为1个展期 | 台/展期 | 489
25B#105 | 框架内 | AVL设备 | 音频设备 | 普通音箱 | 全频音箱 | EAW、JBL、力素(NEXO)、JVC、Peavey Electronics及同级别品牌 3天为1个展期 | 台/展期 | 525
25B#106 | 框架内 | AVL设备 | 音频设备 | 普通音箱 | 全频低音音箱 | EAW、JBL、力素(NEXO)、JVC、Peavey Electronics及同级别品牌 3天为1个展期 | 台/展期 | 600
25B#107 | 框架内 | AVL设备 | 音频设备 | 普通音箱 | 全频反送 | EAW、JBL、力素(NEXO)、JVC、Peavey Electronics及同级别品牌 3天为1个展期 | 台/展期 | 488
25B#108 | 框架内 | AVL设备 | 音频设备 | 普通音箱 | 小音箱 | 雅马哈、百灵达及同级别品牌 3天为1个展期 | 台/展期 | 300
25B#109 | 框架内 | AVL设备 | 音频设备 | 普通音箱 | 有源音柱音箱 | BOSE、JBL、YAMAHA、力素(NEXO)及同级别品牌，3天为1个展期 | 台/展期 | 620
25B#110 | 框架内 | AVL设备 | 音频设备 | AMP功放 | 数字功放 | D&B，LA，Meyersound、NEXO、ZSOUND，JBL，BOSE，YAMAHA及同级别品牌 3天为1个展期 | 台/展期 | 300
25B#111 | 框架内 | AVL设备 | 音频设备 | 调音台 | 16路数字调音台 | YAMAHA及同等品牌，3天为1个展期 | 台/展期 | 650
25B#112 | 框架内 | AVL设备 | 音频设备 | 调音台 | 32路数字调音台 | YAMAHA及同等品牌，3天为1个展期 | 台/展期 | 800
25B#113 | 框架内 | AVL设备 | 音频设备 | 调音台 | 48路数字调音台 | YAMAHA及同等品牌，3天为1个展期 | 台/展期 | 1500
25B#119 | 框架内 | AVL设备 | 音频设备 | 音频处理系统 | 音频处理器 | NEXO（力素）、L-acoustics、D&B、EAW、Meyersound等同级别品牌 每3天为1个展期 | 台/展期 | 275
25B#120 | 框架内 | AVL设备 | 音频设备 | Digico接口箱 | Digico | 每3天为1个展期 | 台/展期 | 300
25B#121 | 框架内 | AVL设备 | 音频设备 | AVID接口箱 | STAGE 64 | 每3天为1个展期 | 台/展期 | 300
25B#122 | 框架内 | AVL设备 | 音频设备 | YAMAHA接口箱 | RIO3224D2 | 每3天为1个展期 | 台/展期 | 240
25B#123 | 框架内 | AVL设备 | 音频设备 | 声卡 | Apollo X16声卡 | 每3天为1个展期 | 台/展期 | 300
25B#124 | 框架内 | AVL设备 | 音频设备 | 声卡 | Apollo X8声卡 | 每3天为1个展期 | 台/展期 | 300
25B#125 | 框架内 | AVL设备 | 音频设备 | 监听音箱 | Genelec 8351-Genelec | 每3天为1个展期 | 台/展期 | 300
25B#126 | 框架内 | AVL设备 | 音频设备 | 监听音箱 | Genelec 8330.8340.8350-Genelec | 每3天为1个展期 | 台/展期 | 300
25B#127 | 框架内 | AVL设备 | 音频设备 | 监听音箱 | Genelec 8030.8040.8050-Genelec | 每3天为1个展期 | 台/展期 | 300
25B#128 | 框架内 | AVL设备 | 音频设备 | 话筒 | 无线头戴话筒（含接收器） | Shure舒尔或Sennheiser森海塞尔，每3天为1个展期 | 只/展期 | 150
25B#129 | 框架内 | AVL设备 | 音频设备 | 话筒 | 无线领夹话筒（含接收器） | Shure舒尔或Sennheiser森海塞尔，每3天为1个展期 | 只/展期 | 150
25B#130 | 框架内 | AVL设备 | 音频设备 | 话筒 | 无线手持话筒（含接收器） | Shure舒尔或Sennheiser森海塞尔，每3天为1个展期 | 只/展期 | 155
25B#131 | 框架内 | AVL设备 | 音频设备 | 话筒 | 有线鹅颈话筒 | 铁三角，每3天为1个展期 | 只/展期 | 160
25B#132 | 框架内 | AVL设备 | 音频设备 | 话筒 | 无线鹅颈话筒 | Shure舒尔或Sennheiser森海塞尔，每3天为1个展期 | 只/展期 | 175
25B#133 | 框架内 | AVL设备 | 音频设备 | 话筒 | 有线乐器话筒 | Shure舒尔或Sennheiser森海塞尔，每3天为1个展期 | 只/展期 | 155
25B#134 | 框架内 | AVL设备 | 音频设备 | 话筒 | 小蜜蜂 | SONY等同级别品牌，每3天为1个展期 | 只/展期 | 110
25B#135 | 框架内 | AVL设备 | 音频设备 | 话筒分配放大器 | 话筒分配放大器 | SHURE舒尔，森海，AMS等同级别品牌 每3天为1个展期 | 台/展期 | 150
25B#136 | 框架内 | AVL设备 | 音频设备 | 耳返 | 耳返 | Shure舒尔或Sennheiser森海塞尔，每3天为1个展期 | 台/展期 | 175
25B#137 | 框架内 | AVL设备 | 音频设备 | 实时通话 | 无线对讲主机 | 每3天为1个展期 | 台/展期 | 80
25B#138 | 框架内 | AVL设备 | 音频设备 | 实时通话 | 无线对讲耳机/腰包 | 每3天为1个展期 | 套/展期 | 70
25B#139 | 框架内 | AVL设备 | 音频设备 | 实时通话 | 无线监听系统 | SENNHEISER森海塞尔同级别品牌，每3天为1个展期 | 台/展期 | 175
25B#140 | 框架内 | AVL设备 | 音频设备 | 实时通话 | Walking-Talkie无线对讲机含耳机 | 每3天为1个展期 | 台/展期 | 47
25B#141 | 框架内 | AVL设备 | 音频设备 | 无线即席发言系统 | 即席系统主机 | BOSCH DCN DCS等同级别品牌，每3天为1个展期 | 台/展期 | 375
25B#142 | 框架内 | AVL设备 | 音频设备 | 无线即席发言系统 | 即席系统麦克风 | BOSCH DCN DCS等同级别品牌，每3天为1个展期 | 台/展期 | 100
25B#143 | 框架内 | AVL设备 | 音频设备 | 同传设备 | 会议同传系统-主机 | Bosch博世 | 台/天 | 420
25B#144 | 框架内 | AVL设备 | 音频设备 | 同传设备 | 会议同传系统-辐射器 | 2块为一套，Bosch博世 | 台/天 | 350
25B#145 | 框架内 | AVL设备 | 音频设备 | 同传设备 | 会议同传系统-翻译器 | 每台2路，Bosch博世 | 台/天 | 230
25B#146 | 框架内 | AVL设备 | 音频设备 | 同传设备 | 音频扩展器 | 同传音频输出设备，Bosch博世 | 台/天 | 180
25B#147 | 框架内 | AVL设备 | 音频设备 | 同传设备 | 会议同传系统-耳机 | Bosch博世 | 台/天 | 21
25B#148 | 框架内 | AVL设备 | 音频设备 | 同传设备 | 同声传译室(普通级) | Bosch博世 | 间/天 | 550
25B#154 | 框架内 | AVL设备 | 灯光设备 | 电脑灯 | 多色LOGO片（含可做多色LOGO灯片） | 每3天为1个展期 | 片/展期 | 170
25B#155 | 框架内 | AVL设备 | 灯光设备 | 电脑灯 | 单色LOGO片 | 每3天为1个展期 | 片/展期 | 90
25B#156 | 框架内 | AVL设备 | 灯光设备 | 电脑灯 | 摇头染色灯300W | 彩熠、鸿彩、ACEM、EK、升龙、浩洋同级别品牌，每3天为1个展期 | 台/展期 | 231
25B#157 | 框架内 | AVL设备 | 灯光设备 | 电脑灯 | 摇头染色灯800W | 彩熠、鸿彩、ACEM、EK、升龙、浩洋同级别品牌，每3天为1个展期 | 台/展期 | 292
25B#158 | 框架内 | AVL设备 | 灯光设备 | 电脑灯 | 摇头染色灯1500W | 彩熠、鸿彩、ACEM、EK、升龙、浩洋同级别品牌，每3天为1个展期 | 台/展期 | 414
25B#159 | 框架内 | AVL设备 | 灯光设备 | 电脑灯 | 摇头染色灯2000W | 彩熠、鸿彩、ACEM、EK、升龙、浩洋同级别品牌，每3天为1个展期 | 台/展期 | 400
25B#160 | 框架内 | AVL设备 | 灯光设备 | 电脑灯 | 图案切割灯1200W | 彩熠、鸿彩、ACEM、EK、升龙、浩洋同级别品牌，每3天为1个展期 | 台/展期 | 400
25B#161 | 框架内 | AVL设备 | 灯光设备 | 电脑灯 | 图案切割灯1500W | 彩熠、鸿彩、ACEM、EK、升龙、浩洋同级别品牌，每3天为1个展期 | 台/展期 | 410
25B#162 | 框架内 | AVL设备 | 灯光设备 | 电脑灯 | 图案切割灯2000W | 彩熠、鸿彩、ACEM、EK、升龙、浩洋同级别品牌，每3天为1个展期 | 台/展期 | 475
25B#163 | 框架内 | AVL设备 | 灯光设备 | 电脑灯 | 光束灯（三合一）230W | 彩熠、鸿彩、ACEM、EK、升龙、浩洋同级别品牌，每3天为1个展期 | 台/展期 | 300
25B#164 | 框架内 | AVL设备 | 灯光设备 | 电脑灯 | 光束灯（三合一）330W | 彩熠、鸿彩、ACEM、EK、升龙、浩洋同级别品牌，每3天为1个展期 | 台/展期 | 280
25B#165 | 框架内 | AVL设备 | 灯光设备 | 电脑灯 | 光束灯（三合一）380W | 彩熠、鸿彩、ACEM、EK、升龙、浩洋同级别品牌，每3天为1个展期 | 台/展期 | 300
25B#166 | 框架内 | AVL设备 | 灯光设备 | 电脑灯 | 光束灯（三合一）470W | 彩熠、鸿彩、ACEM、EK、升龙、浩洋同级别品牌，每3天为1个展期 | 台/展期 | 300
25B#167 | 框架内 | AVL设备 | 灯光设备 | 电脑灯 | 光束灯（三合一）480W | 彩熠、鸿彩、ACEM、EK、升龙、浩洋同级别品牌，每3天为1个展期 | 台/展期 | 360
25B#168 | 框架内 | AVL设备 | 灯光设备 | 电脑灯 | 光束灯（三合一）660W | 彩熠、鸿彩、ACEM、EK、升龙、浩洋同级别品牌，每3天为1个展期 | 台/展期 | 465
25B#169 | 框架内 | AVL设备 | 灯光设备 | 电脑灯 | 光束灯（三合一）1500W | 彩熠、鸿彩、ACEM、EK、升龙、浩洋同级别品牌，每3天为1个展期 | 台/展期 | 450
25B#170 | 框架内 | AVL设备 | 灯光设备 | 电脑灯 | LED 蜂眼摇头灯 760W | 跃洋或同级别品牌，每3天为1个展期 | 台/展期 | 332
25B#171 | 框架内 | AVL设备 | 灯光设备 | 电脑灯 | LED PAR摇头灯 | 彩熠、鸿彩、ACEM、EK、升龙、浩洋同级别品牌，每3天为1个展期 | 台/展期 | 150
25B#172 | 框架内 | AVL设备 | 灯光设备 | 电脑灯 | 追光灯(1200w) | 彩熠、鸿彩、ACEM、EK、升龙、浩洋同级别品牌，每3天为1个展期 | 只/展期 | 500
25B#173 | 框架内 | AVL设备 | 灯光设备 | 电脑灯 | 追光灯(2500w) | 彩熠、鸿彩、ACEM、EK、升龙、浩洋同级别品牌，每3天为1个展期 | 台/展期 | 500
25B#174 | 框架内 | AVL设备 | 灯光设备 | 电脑灯 | 追光灯(4000w) | 彩熠、鸿彩、ACEM、EK、升龙、浩洋同级别品牌，每3天为1个展期 | 台/展期 | 909
25B#175 | 框架内 | AVL设备 | 灯光设备 | 常规灯 | 四头灯 | 彩熠、鸿彩、ACEM、EK、升龙、浩洋同级别品牌，每3天为1个展期 | 只/展期 | 180
25B#176 | 框架内 | AVL设备 | 灯光设备 | 常规灯 | 八头灯 | 彩熠、鸿彩、ACEM、EK、升龙、浩洋同级别品牌，每3天为1个展期 | 只/展期 | 282
25B#177 | 框架内 | AVL设备 | 灯光设备 | 效果灯 | ETC Source Four造型灯 | 彩熠、鸿彩、ACEM、EK、升龙、浩洋同级别品牌，每3天为1个展期 | 只/展期 | 125
25B#178 | 框架内 | AVL设备 | 灯光设备 | 效果灯 | LED调焦染色电脑灯3000W | 彩熠、鸿彩、ACEM、EK、升龙、浩洋同级别品牌，每3天为1个展期 | 台/展期 | 270
25B#179 | 框架内 | AVL设备 | 灯光设备 | 效果灯 | LED调焦摇头染色灯 | 跃洋BO740Z 跃洋或同级别品牌，每3天为1个展期 | 台/展期 | 175
25B#180 | 框架内 | AVL设备 | 灯光设备 | 效果灯 | LED洗墙灯 | 彩熠、鸿彩、ACEM、EK、升龙、浩洋同级别品牌，每3天为1个展期 | 台/展期 | 120
25B#181 | 框架内 | AVL设备 | 灯光设备 | 效果灯 | LED条形灯，大颗粒灯珠 | ACME TB 1060 彩熠、鸿彩、ACEM、EK、升龙、浩洋同级别品牌，每3天为1个展期 | 台/展期 | 150
25B#182 | 框架内 | AVL设备 | 灯光设备 | 效果灯 | LED条形灯，小颗粒灯珠 | ACME STRO BE 3 IP 彩熠、鸿彩、ACEM、EK、升龙、浩洋同级别品牌，每3天为1个展期 | 台/展期 | 150
25B#183 | 框架内 | AVL设备 | 灯光设备 | 效果灯 | LED频闪灯 | ACME CM 560Z 5头，光束，染色，像素控制以及无极旋转功能于一体 彩熠、鸿彩、ACEM、EK、升龙、浩洋同级别品牌，每3天为1个展期 | 台/展期 | 150
25B#184 | 框架内 | AVL设备 | 灯光设备 | 效果灯 | LED频闪灯 | ACME S6 36头，染色、像素效果、星空背景、月花光束等多效果功能于一体，随机频闪和脉冲 彩熠、鸿彩、ACEM、EK、升龙、浩洋同级别品牌，每3天为1个展期 | 台/展期 | 190
25B#185 | 框架内 | AVL设备 | 灯光设备 | 效果灯 | LED频闪灯 | ACME STRO BE 5 IP 集频闪、光束、染色效果于一体的多功能频闪灯 彩熠、鸿彩、ACEM、EK、升龙、浩洋同级别品牌，每3天为1个展期 | 台/展期 | 200
25B#186 | 框架内 | AVL设备 | 灯光设备 | 效果灯 | LED频闪灯 | ACME BL1000 集频闪、光束、染色效果于一体的多功能频闪灯 彩熠、鸿彩、ACEM、EK、升龙、浩洋同级别品牌，每3天为1个展期 | 台/展期 | 215
25B#187 | 框架内 | AVL设备 | 灯光设备 | 效果灯 | 摇头光束频闪染色灯 | EK短吻鳄 彩熠、鸿彩、ACEM、EK、升龙、浩洋同级别品牌，每3天为1个展期 | 台/展期 | 325
25B#188 | 框架内 | AVL设备 | 灯光设备 | 效果灯 | LED光束染色频闪多功能条灯 | EK响尾蛇 彩熠、鸿彩、ACEM、EK、升龙、浩洋同级别品牌，每3天为1个展期 | 台/展期 | 247
25B#189 | 框架内 | AVL设备 | 灯光设备 | 效果灯 | 防水LED全彩频闪条灯 | EK COLLIDER 彩熠、鸿彩、ACEM、EK、升龙、浩洋同级别品牌，每3天为1个展期 | 台/展期 | 200
25B#190 | 框架内 | AVL设备 | 灯光设备 | 效果灯 | LED条形灯，龙卷风LED灯珠 | ACME STRO BE TP5 IP 彩熠、鸿彩、ACEM、EK、升龙、浩洋同级别品牌，每3天为1个展期 | 台/展期 | 189
25B#191 | 框架内 | AVL设备 | 灯光设备 | 效果灯 | LED矩阵灯 | 彩熠、鸿彩、ACEM、EK、升龙、浩洋同级别品牌，每3天为1个展期 | 台/展期 | 181
25B#192 | 框架内 | AVL设备 | 灯光设备 | 效果灯 | 多功能面光灯（700W） | ETC EA PAR700W 彩熠、鸿彩、ACEM、EK、升龙、浩洋同级别品牌，每3天为1个展期 | 台/展期 | 110
25B#193 | 框架内 | AVL设备 | 灯光设备 | 效果灯 | LED六头条形复古灯 | 科励TT600LED 彩熠、鸿彩、ACEM、EK、升龙、浩洋同级别品牌，每3天为1个展期 | 台/展期 | 225
25B#194 | 框架内 | AVL设备 | 灯光设备 | 效果灯 | LED七头复古灯 | 科励TT700RGB 彩熠、鸿彩、ACEM、EK、升龙、浩洋同级别品牌，每3天为1个展期 | 台/展期 | 225
25B#195 | 框架内 | AVL设备 | 灯光设备 | 效果灯 | ACME TORNADO TB 5 IP（龙卷风） 光束端采用5个带XY轴转动灯头, 外圈采用24颗彩光LED, 均可独立控制，光束角度3°-30°，全天候防护等级，具备室外防水功能。 功率935W，可实现多种速度频闪效果2 | ACME TORNADO TB 5 IP（龙卷风） 彩熠、鸿彩、ACEM、EK、升龙、浩洋同级别品牌，每3天为1个展期 | 台/展期 | 280
25B#196 | 框架内 | AVL设备 | 灯光设备 | 效果灯 | ACME -PIXEL LINE IP STROBE 3 IP 含二区域控制，区域一采用672颗RGB LED光引擎，彩光32区可单独控制，区域二采用112颗CW LED光引擎，白光16区可单独控制， 全天候防护等级，具备室外防水功能。功率420W，卓越强劲的频闪功能，可营造多彩艳丽的频闪渲染效果。 | ACME -PIXEL LINE IP STROBE 3 IP 彩熠、鸿彩、ACEM、EK、升龙、浩洋同级别品牌，每3天为1个展期 | 台/展期 | 290
25B#197 | 框架内 | AVL设备 | 灯光设备 | 激光灯 | 全彩激光灯40W | 彩熠、鸿彩、ACEM、EK、升龙、浩洋同级别品牌，每3天为1个展期 | 台/展期 | 1749
25B#198 | 框架内 | AVL设备 | 灯光设备 | 激光灯 | 全彩激光灯30W | 彩熠、鸿彩、ACEM、EK、升龙、浩洋同级别品牌，每3天为1个展期 | 台/展期 | 1150
25B#199 | 框架内 | AVL设备 | 灯光设备 | 激光灯 | 全彩激光灯20W | 彩熠、鸿彩、ACEM、EK、升龙、浩洋同级别品牌，每3天为1个展期 | 台/展期 | 600
25B#200 | 框架内 | AVL设备 | 灯光设备 | 激光灯 | 全彩激光灯10W | 彩熠、鸿彩、ACEM、EK、升龙、浩洋同级别品牌，每3天为1个展期 | 台/展期 | 600
25B#201 | 框架内 | AVL设备 | 灯光设备 | 激光灯 | 全彩激光灯7W | 彩熠、鸿彩、ACEM、EK、升龙、浩洋同级别品牌，每3天为1个展期 | 台/展期 | 600
25B#202 | 框架内 | AVL设备 | 灯光设备 | 激光灯 | 全彩激光灯5W | 彩熠、鸿彩、ACEM、EK、升龙、浩洋同级别品牌，每3天为1个展期 | 台/展期 | 600
25B#203 | 框架内 | AVL设备 | 灯光设备 | 激光灯 | 单色激光灯5W | 彩熠、鸿彩、ACEM、EK、升龙、浩洋同级别品牌，每3天为1个展期 | 台/展期 | 600
25B#204 | 框架内 | AVL设备 | 灯光设备 | 激光灯 | 单色激光灯3W | 彩熠、鸿彩、ACEM、EK、升龙、浩洋同级别品牌，每3天为1个展期 | 台/展期 | 500
25B#205 | 框架内 | AVL设备 | 灯光设备 | 灯光控台 | 数字调光台 | GRAND MA，每3天为1个展期 | 台/展期 | 1357
25B#206 | 框架内 | AVL设备 | 灯光设备 | 灯光控台 | 数字调光台 | GRAND MA II ，每3天为1个展期 | 台/展期 | 1574
25B#207 | 框架内 | AVL设备 | 灯光设备 | 灯光控台 | MA信号处理器 | MA NPU网络处理单元，增加控制单元，每3天为1个展期 | 台/展期 | 370
25B#208 | 框架内 | AVL设备 | 灯光设备 | 灯光控台 | 数字调光台 | AVOLITES PEARL 珍珠 2008或同品牌规格，每3天为1个展期 | 台/展期 | 800
25B#209 | 框架内 | AVL设备 | 灯光设备 | 灯光控台 | 数字调光台 | AVOLITES PEARL 珍珠2010或同品牌规格，每3天为1个展期 | 台/展期 | 850
25B#210 | 框架内 | AVL设备 | 灯光设备 | 灯光控制系统 | 信号分配放大器 | DMX分配器，每3天为1个展期 | 台/展期 | 90
25B#244 | 框架内 | AVL设备 | 结构搭建 | Truss结构 | 雷亚架，2米/根 | / | 根/场 | 12
25B#245 | 框架内 | AVL设备 | 结构搭建 | Truss结构 | 灯光吊架(300x300毫米) | / | 延米/场 | 52
25B#246 | 框架内 | AVL设备 | 结构搭建 | Truss结构 | 灯光吊架(300x400毫米) | / | 延米/场 | 60
25B#247 | 框架内 | AVL设备 | 结构搭建 | Truss结构 | 灯光吊架(400x400毫米) | / | 延米/场 | 68
25B#248 | 框架内 | AVL设备 | 结构搭建 | Truss结构 | 灯光吊架(400x600毫米) | / | 延米/场 | 77
25B#249 | 框架内 | AVL设备 | 结构搭建 | Truss结构 | 灯光吊架(520x760毫米) | / | 延米/场 | 90
25B#250 | 框架内 | AVL设备 | 结构搭建 | Truss结构 | 灯光吊架(600x1200毫米) | / | 延米/场 | 100
25B#251 | 框架内 | AVL设备 | 结构搭建 | Truss结构 | 灯光吊架(610x1120毫米) | / | 延米/场 | 102
25B#252 | 框架内 | AVL设备 | 结构搭建 | Truss结构 | 灯光吊架(678x1018毫米) | / | 延米/场 | 105
25B#253 | 框架内 | AVL设备 | 结构搭建 | Truss结构 | 灯光吊架(1000x1600毫米) | / | 延米/场 | 110
25B#254 | 框架内 | AVL设备 | 结构搭建 | Truss结构 | 灯光吊架 | 4m直径圆 | 套/场 | 1000
25B#255 | 框架内 | AVL设备 | 结构搭建 | Truss结构 | 灯光吊架 | 6m直径圆 | 套/场 | 1350
25B#256 | 框架内 | AVL设备 | 结构搭建 | Truss结构 | 灯光吊架 | 8m直径圆 | 套/场 | 1850
25B#257 | 框架内 | AVL设备 | 结构搭建 | Truss结构 | 灯光吊架 | 10m直径圆 | 套/场 | 2150
25B#258 | 框架内 | AVL设备 | 结构搭建 | Truss结构 | 灯光吊架 | 12m直径圆 | 套/场 | 2750
25B#259 | 框架内 | AVL设备 | 结构搭建 | 葫芦 | 进口CM电动葫芦 | 2吨 | 台/展期 | 290
25B#260 | 框架内 | AVL设备 | 结构搭建 | 葫芦 | 进口CM电动葫芦 | 1吨 | 台/展期 | 240
25B#261 | 框架内 | AVL设备 | 结构搭建 | 葫芦 | 国产电动葫芦 | 2吨 | 台/展期 | 180
25B#262 | 框架内 | AVL设备 | 结构搭建 | 葫芦 | 国产电动葫芦 | 1吨 | 台/展期 | 180
25B#263 | 框架内 | AVL设备 | 结构搭建 | 葫芦 | 电动葫芦控制器 | / | 台/展期 | 215
25B#264 | 框架内 | AVL设备 | 结构搭建 | 手拉葫芦 | 手拉葫芦 | / | 台/展期 | 65
25B#329 | 框架内 | AVL设备 | 拍摄设备 | 拍摄设备 | 摄像机 | SONY FX3 | 台/天 | 350
25B#330 | 框架内 | AVL设备 | 拍摄设备 | 拍摄设备 | 摄像机 | SONY FX6 | 台/天 | 500
25B#331 | 框架内 | AVL设备 | 拍摄设备 | 拍摄设备 | 摄像机 | SONY FX9 | 台/天 | 600
25B#332 | 框架内 | AVL设备 | 拍摄设备 | 拍摄设备 | 摄像机 | SONY FR7电影机 | 台/天 | 500
25B#333 | 框架内 | AVL设备 | 拍摄设备 | 拍摄设备 | 摄像机 | SONY A7S3电影机 | 台/天 | 300
25B#334 | 框架内 | AVL设备 | 拍摄设备 | 拍摄设备 | 摄像机 | SONY A7M4电影机 | 台/天 | 300
25B#335 | 框架内 | AVL设备 | 拍摄设备 | 拍摄设备 | 摄像机 | ARRI Alexa35电影机 | 台/天 | 1200
25B#336 | 框架内 | AVL设备 | 拍摄设备 | 拍摄设备 | 摄像机 | Canon c500电影机 | 台/天 | 600
25B#337 | 框架内 | AVL设备 | 拍摄设备 | 拍摄设备 | 摄像机 | Canon c400摄像机 | 台/天 | 500
25B#338 | 框架内 | AVL设备 | 拍摄设备 | 拍摄设备 | 摄像机 | Canon c80摄像机 | 台/天 | 400
25B#339 | 框架内 | AVL设备 | 拍摄设备 | 拍摄设备 | 摄像机 | Canon R5摄像机 | 台/天 | 400
25B#340 | 框架内 | AVL设备 | 拍摄设备 | 拍摄设备 | 摄像机镜头 | SonyG大师镜头/Canon同级别镜头 | 台/天 | 200
25B#341 | 框架内 | AVL设备 | 拍摄设备 | 拍摄设备 | 摄像机镜头 | Sony/Canon短焦标准镜头 | 台/天 | 300
25B#342 | 框架内 | AVL设备 | 拍摄设备 | 拍摄设备 | 摄像机镜头 | Sony/Canon长焦镜头 | 台/天 | 300
25B#343 | 框架内 | AVL设备 | 拍摄设备 | 拍摄设备 | 摄像机镜头 | Sony/Canon超长焦距镜头 | 台/天 | 500
25B#344 | 框架内 | AVL设备 | 拍摄设备 | 拍摄设备 | 摄像机镜头 | Canon/Fuji镜头伺服器含伺服手柄 | 台/天 | 200
25B#345 | 框架内 | AVL设备 | 拍摄设备 | 拍摄设备 | 摄像机镜头 | 电影级定焦镜头组 | 台/天 | 600
25B#346 | 框架内 | AVL设备 | 拍摄设备 | 拍摄设备 | 摄像机镜头 | 电影级变焦镜头 | 台/天 | 500
25B#347 | 框架内 | AVL设备 | 导播讯道设备 | 拍摄设备 | 高清摄像机 | 索尼及松下同级别品牌 | 台/天 | 900
25B#348 | 框架内 | AVL设备 | 导播讯道设备 | 拍摄设备 | 4K摄像机 | 索尼及松下同级别品牌（广播级讯道设备，真讯） | 台/天 | 1500
25B#349 | 框架内 | AVL设备 | 导播讯道设备 | 拍摄设备 | 摄像机镜头 | 长焦镜头，85倍以上 | 台/天 | 1000
25B#350 | 框架内 | AVL设备 | 导播讯道设备 | 拍摄设备 | 摄像机镜头 | 中焦镜头，35-85倍 | 台/天 | 1000
25B#351 | 框架内 | AVL设备 | 导播讯道设备 | 拍摄设备 | 摄像机镜头 | 广角镜头，35倍以下 | 台/天 | 600
25C#001 | 框架内 | 第三方人员及服务 | 运营人员 | AVL技术人员 | 现场总控 | 人员劳务费含餐含当地小交通，不含人员差旅，彩排与活动日价格一致 | 人/天 | 800
25C#002 | 框架内 | 第三方人员及服务 | 运营人员 | AVL技术人员 | 控台人员 | 覆盖灯光、音箱、屏幕的基础控台技术人员，人员劳务费含餐含当地小交通，不含人员差旅，彩排与活动日价格一致 | 人/天 | 600
25C#003 | 框架内 | 第三方人员及服务 | 运营人员 | 搭建人员 | 搭建人工 | 人员劳务费含餐含当地小交通，不含人员差旅，常规工作时间8小时内/工 | 人/工 | 300
25C#004 | 框架内 | 第三方人员及服务 | 运营人员 | 搭建人员 | 高空作业人员 | 持高空作业资格证专业上岗，人员劳务费含餐含当地小交通，不含人员差旅，常规工作时间8小时内/工 | 人/工 | 535
25C#005 | 框架内 | 第三方人员及服务 | 运营人员 | 搭建人员 | 美工 | 人员劳务费含餐含当地小交通，不含人员差旅，常规工作时间8小时内/工 | 人/工 | 500
25C#006 | 框架内 | 第三方人员及服务 | 运营人员 | 搭建人员 | 电工 | 人员劳务费含餐含当地小交通，不含人员差旅，常规工作时间8小时内/工 | 人/工 | 400
25C#007 | 框架内 | 第三方人员及服务 | 运营人员 | 搭建人员 | 场工 | 人员劳务费含餐含当地小交通，不含人员差旅，常规工作时间8小时内/工 | 人/工 | 300
25C#008 | 框架内 | 第三方人员及服务 | 运营人员 | 服务人员 | 兼职 | 含统一着装，人员劳务费含餐含当地小交通，不含人员差旅，常规工作时间8小时内/场，彩排日以4小时内按0.5场计费 | 人/场 | 300
25C#009 | 框架内 | 第三方人员及服务 | 运营人员 | 服务人员 | 普通礼仪 | 身高不低于165cm，人员劳务费含服装含餐含当地小交通，不含人员差旅，常规工作时间8小时内/场，彩排日以4小时内按0.5场计费 | 人/场 | 600
25C#010 | 框架内 | 第三方人员及服务 | 运营人员 | 服务人员 | 高级礼仪 | 身高不低于170cm，有过2年以上大型活动经验，人员劳务费含服装含餐含当地小交通，不含人员差旅，常规工作时间8小时内/场，彩排日以4小时内按0.5场计费 | 人/场 | 800
25C#011 | 框架内 | 第三方人员及服务 | 运营人员 | 服务人员 | 保洁 | 人员劳务费含餐含当地小交通，不含人员差旅，常规工作时间8小时内/场 | 人/场 | 290
25C#012 | 框架内 | 第三方人员及服务 | 运营人员 | 服务人员 | 安检员 | 含手持金属检测器，人员劳务费含餐含当地小交通，不含人员差旅，常规工作时间8小时内/场 | 人/场 | 375
25C#013 | 框架内 | 第三方人员及服务 | 运营人员 | 服务人员 | 普通保安 | 搭建、展区、外场用安保，人员劳务费，每场不超过8小时 | 人/场 | 500
25C#014 | 框架内 | 第三方人员及服务 | 运营人员 | 服务人员 | 高级保安 | 内场安保（对形象有要求，人员劳务费，每场不超过8小时 | 人/场 | 675
25C#015 | 框架内 | 第三方人员及服务 | 运营人员 | 服务人员 | 特级保安 | 负责重要嘉宾/艺人的贴身保卫，人员劳务费含餐含当地小交通，不含人员差旅，常规工作时间8小时内/场 | 人/场 | 1100
25C#016 | 框架内 | 第三方人员及服务 | 运营人员 | 专业人员 | 云摄影 | 摄影师，基础修图+平台使用，人员劳务费含拍摄设备，含餐含当地小交通，不含人员差旅，彩排与活动日价格一致 | 人/天 | 2350
25C#017 | 框架内 | 第三方人员及服务 | 运营人员 | 专业人员 | 云摄影 | Ai修图+平台使用，例如VPHOTO | 场 | 1510
25C#018 | 框架内 | 第三方人员及服务 | 运营人员 | 专业人员 | 普通模特 | 身高170cm以上，具有地方品牌发布会或小型商业活动走秀案例，彩排与活动日价格一致，劳务费含餐含当地小交通，不含人员差旅，4小时/场 | 人/场 | 900
25C#019 | 框架内 | 第三方人员及服务 | 运营人员 | 专业人员 | 资深模特 | 身高175cm以上，具有知名品牌发布会或时装周走秀案例，彩排与活动日价格一致，劳务费含餐含当地小交通，不含人员差旅，4小时/场 | 人/场 | 1400
25C#020 | 框架内 | 第三方人员及服务 | 运营人员 | 专业人员 | 模特（外籍） | 不少于5年工作经验，女模170cm以上，男模180cm以上，彩排与活动日价格一致，含餐含当地交通，不含人员差旅，4小时内/场 | 人/场 | 2250
25C#021 | 框架内 | 第三方人员及服务 | 运营人员 | 专业人员 | 主持人（商演级别） | 彩排与活动日价格一致，含妆发服装含餐含当地小交通，不含人员差旅 | 人/天 | 2000
25C#022 | 框架内 | 第三方人员及服务 | 运营人员 | 专业人员 | 主持人（广播电台级别） | 彩排与活动日价格一致，含妆发服装含餐含当地小交通，不含人员差旅 | 人/天 | 3550
25C#023 | 框架内 | 第三方人员及服务 | 运营人员 | 专业人员 | 主持人（省市电视台级别） | 彩排与活动日价格一致，含妆发服装含餐含当地小交通，不含人员差旅 | 人/天 | 5500
25C#024 | 框架内 | 第三方人员及服务 | 运营人员 | 专业人员 | 主持人（双语、商演级别） | 彩排与活动日价格一致，含妆发服装含餐含当地小交通，不含人员差旅 | 人/天 | 3350
25C#025 | 框架内 | 第三方人员及服务 | 运营人员 | 专业人员 | 主持人（双语、广播电台级别） | 彩排与活动日价格一致，含妆发服装含餐含当地小交通，不含人员差旅 | 人/天 | 5000
25C#026 | 框架内 | 第三方人员及服务 | 运营人员 | 专业人员 | 主持人（双语、省市电视台级别） | 彩排与活动日价格一致，含妆发服装含餐含当地小交通，不含人员差旅 | 人/天 | 7700
25C#027 | 框架内 | 第三方人员及服务 | 运营人员 | 专业人员 | 速记（持有专业速记证书） | 工作时间4小时内/场，人员劳务费含餐含当地小交通，不含人员差旅 | 人/场 | 1200
25C#028 | 框架内 | 第三方人员及服务 | 运营人员 | 专业人员 | 翻译员（中英同传/交传） | 不包含同传设备，工作时间4小时内/场，人员劳务费含餐含当地交通，不含人员差旅 | 人/场 | 2600
25C#029 | 框架内 | 第三方人员及服务 | 运营人员 | 专业人员 | 翻译员（小语种同传/交传） | 不包含同传设备，工作时间4小时内/场，人员劳务费含餐含当地交通，不含人员差旅 | 人/场 | 4000
25C#030 | 框架内 | 第三方人员及服务 | 运营人员 | 专业人员 | 签到系统技术人员 | 人员劳务含餐含当地交通，不含人员差旅 | 人/天 | 800
25C#031 | 框架内 | 第三方人员及服务 | 运营人员 | 专业人员 | 健身教练/舞蹈教练 | 彩排日及活动日价格一致，人员劳务含服装含餐含当地交通，不含人员差旅 | 人/天 | 1000
25C#032 | 框架内 | 第三方人员及服务 | 运营人员 | 专业人员 | 民俗手艺表演人员 | （如糖画、糖人、剪纸、写对联、棉花糖、捏面人等类目），人员劳务含材料含互动展示，4小时内/场，含服装含餐含当地交通，不含人员差旅 | 人/场 | 1100
25C#033 | 框架内 | 第三方人员及服务 | 运营人员 | 专业人员 | 涂鸦师 | 人员劳务含材料含互动展示，含服装含餐含当地交通，不含人员 | 人/天 | 1500
25C#034 | 框架内 | 第三方人员及服务 | 运营人员 | 专业人员 | 茶艺师 | 人员劳务含材料含互动展示，含服装含餐含当地交通，不含人员 | 人/天 | 1000
25C#035 | 框架内 | 第三方人员及服务 | 运营人员 | 专业人员 | 插花师 | 不含花材，人员劳务含互动展示，含服装含餐含当地交通，不含人员差旅 | 人/天 | 1200
25C#036 | 框架内 | 第三方人员及服务 | 运营人员 | 专业人员 | 专业厨师 | 不含耗材及设备，人员劳务含互动展示，含服装含餐含当地交通，不含人员差旅 | 人/天 | 1000
25C#037 | 框架内 | 第三方人员及服务 | 运营人员 | 专业人员 | 按摩师 | 人员劳务含互动展示及体验，含服装含餐含当地交通，不含人员差旅 | 人/天 | 1000
25C#038 | 框架内 | 第三方人员及服务 | 运营人员 | 专业人员 | 美甲师 | 人员劳务含耗材含互动展示及体验，含服装含餐含当地交通，不含人员差旅 | 人/天 | 900
25C#039 | 框架内 | 第三方人员及服务 | 运营人员 | 专业人员 | 面点师 | 不含耗材及设备，人员劳务含互动展示，含服装含餐含当地交通，不含人员差旅 | 人/天 | 800
25C#040 | 框架内 | 第三方人员及服务 | 运营人员 | 专业人员 | 秀场服装搭配师 | 3年以上工作经验，人员劳务含餐含当地交通，不含人员差旅 | 人/天 | 1500
25C#041 | 框架内 | 第三方人员及服务 | 运营人员 | 专业人员 | 现场医护人员 | 具备执业资格，基础急救设备，8小时内（常规工作时长）含服装含餐含当地交通 | 人/天 | 900
25C#042 | 框架内 | 第三方人员及服务 | 运营人员 | 专业人员 | 外呼客服 | 含餐含当地交通 | 人/天 | 350
25C#043 | 框架内 | 第三方人员及服务 | 运营人员 | 专业人员 | 短信提醒 | 按每条计算，起订量不低于300条 | 条 | 0.1
25C#044 | 框架内 | 第三方人员及服务 | 运营人员 | 专业人员 | 交互工程师 | 人员劳务费。含餐含当地小交通，不含人员差旅 | 人/天 | 800
25C#045 | 框架内 | 第三方人员及服务 | 运营人员 | 演职人员 | 演奏/演唱人员 | 彩排与活动日价格一致，含服装含餐含当地小交通，不含人员差旅 | 人/天 | 1400
25C#046 | 框架内 | 第三方人员及服务 | 运营人员 | 演职人员 | 演奏/演唱人员（外籍） | 彩排与活动日价格一致，含服装含餐含当地小交通，不含人员差旅 | 人/天 | 1900
25C#047 | 框架内 | 第三方人员及服务 | 运营人员 | 演职人员 | DJ | 彩排与活动日价格一致，含服装含餐含当地小交通，不含人员差旅 | 人/天 | 2500
25C#048 | 框架内 | 第三方人员及服务 | 运营人员 | 演职人员 | 话剧/剧情演绎类演员 | 人员劳务费含服装含餐含当地交通，不含人员差旅 | 人/天 | 1500
25C#049 | 框架内 | 第三方人员及服务 | 运营人员 | 演职人员 | 普通舞蹈演员 | 3-5年工作经验，具有小型商演及短期活动演出经验，彩排与活动日价格一致，含服装含餐含当地小交通，不含人员差旅 | 人/天 | 800
25C#050 | 框架内 | 第三方人员及服务 | 运营人员 | 演职人员 | 资深舞蹈演员 | 5年以上工作经验，具有艺术节、大型晚会演出经验，彩排与活动日价格一致，含服装含餐含当地小交通，不含人员差旅 | 人/天 | 1350
25C#051 | 框架内 | 第三方人员及服务 | 运营人员 | 演职人员 | Coser | 专业CosPlay演出，彩排与活动日价格一致，人员劳务含服装含餐含当地小交通，不含人员差旅 | 人/天 | 1100
25D#001 | 框架内 | 内容制作 | 内容美化 | 纯文本排版 | 纯文本排版，包含PPT、keynote及报告书 | 基于主视觉调性及提供的文字信息进行排版 | 张 | 65
25D#002 | 框架内 | 内容制作 | 内容美化 | 图文排版 | 图文排版，包含PPT、keynote及报告书 | 基于主视觉调性及提供的图文信息进行排版,包含数据可视化、装饰图素设计及动画效果 | 张 | 110
25E#001 | 框架内 | 会务接待 | 服务人员 | 地接上会服务人员 | 地接上会服务人员 | 含讲解设备，人员劳务费含餐含当地交通，不含人员差旅 | 人/天 | 500
25E#002 | 框架内 | 会务接待 | 服务人员 | 普通中文导游 | 具有中级导游资格证书 | 含讲解设备，人员劳务费含餐含当地交通，不含人员差旅，工作时长8小时内/场 | 人/天 | 584
25E#003 | 框架内 | 会务接待 | 服务人员 | 高级中文导游 | 具有高级导游资格证书 | 含讲解设备，人员劳务费含餐含当地交通，不含人员差旅，工作时长8小时内/场 | 人/天 | 800
25E#004 | 框架内 | 会务接待 | 服务人员 | 普通英文导游 | 具有中级导游资格证书 | 含讲解设备，人员劳务费含餐含当地交通，不含人员差旅，工作时长8小时内/场 | 人/天 | 930
25E#005 | 框架内 | 会务接待 | 服务人员 | 高级英文导游 | 具有高级导游资格证书 | 含讲解设备，人员劳务费含餐含当地交通，不含人员差旅，工作时长8小时内/场 | 人/天 | 1200
25E#006 | 框架内 | 会务接待 | 接待用车-接送机 | 商务车 | GL8及同等级车型 | 60公里内，含司机劳务及油费（高速费据实结算） | 辆/趟 | 375
25E#007 | 框架内 | 会务接待 | 接待用车-接送机 | 商务车 | GL8及同等级车型 | 超60公里计费，含司机劳务及油费（高速费据实结算） | 车/公里 | 5
25E#008 | 框架内 | 会务接待 | 接待用车-接送机 | 商务车 | 埃尔法车型 | 60公里内，含司机劳务及油费（高速费据实结算） | 辆/趟 | 925
25E#009 | 框架内 | 会务接待 | 接待用车-接送机 | 商务车 | 埃尔法车型 | 超60公里计费，含司机劳务及油费（高速费据实结算） | 车/公里 | 10
25E#010 | 框架内 | 会务接待 | 接待用车-接送机 | 普通B级轿车 | 帕萨特及同级别普通B级轿车 | 60公里内，含司机劳务及油费（高速费据实结算） | 辆/趟 | 285
25E#011 | 框架内 | 会务接待 | 接待用车-接送机 | 普通B级轿车 | 帕萨特及同级别普通B级轿车 | 超60公里计费，含司机劳务及油费（高速费据实结算） | 车/公里 | 4
25E#012 | 框架内 | 会务接待 | 接待用车-接送机 | 豪华C级轿车 | 奥迪A6L及同级别豪华C级轿车 | 60公里内，含司机劳务及油费（高速费据实结算） | 辆/趟 | 500
25E#013 | 框架内 | 会务接待 | 接待用车-接送机 | 豪华C级轿车 | 奥迪A6L及同级别豪华C级轿车 | 超60公里计费，含司机劳务及油费（高速费据实结算） | 车/公里 | 6
25E#014 | 框架内 | 会务接待 | 接待用车-接送机 | 考斯特 | 考斯特 | 60公里内，含司机劳务及油费（高速费据实结算） | 辆/趟 | 700
25E#015 | 框架内 | 会务接待 | 接待用车-接送机 | 考斯特 | 考斯特 | 超60公里计费，含司机劳务及油费（高速费据实结算） | 车/公里 | 8
25E#016 | 框架内 | 会务接待 | 接待用车-接送机 | 大巴车（不少于50座） | 大巴车（不少于50座） | 60公里内，含司机劳务及油费（高速费据实结算） | 辆/趟 | 850
25E#017 | 框架内 | 会务接待 | 接待用车-接送机 | 大巴车（不少于50座） | 大巴车（不少于50座） | 超60公里计费，含司机劳务及油费（高速费据实结算） | 车/公里 | 10
25E#018 | 框架内 | 会务接待 | 接待用车-包车 | 商务车 | GL8及同等级车型 | 1天10小时内或100公里内，含司机劳务及油费（高速费据实结算），超出公里数及时间另计费 | 辆/天 | 900
25E#019 | 框架内 | 会务接待 | 接待用车-包车 | 商务车 | GL8及同等级车型 | 含司机劳务及油费（高速费据实结算），超1天10小时，按小时收费 | 辆/小时 | 57
25E#020 | 框架内 | 会务接待 | 接待用车-包车 | 商务车 | GL8及同等级车型 | 含司机劳务及油费（高速费据实结算），超1天100公里，按公里收费 | 车/公里 | 5.2
25E#021 | 框架内 | 会务接待 | 接待用车-包车 | 商务车 | 埃尔法车型 | 1天10小时内或100公里内，含司机劳务及油费（高速费据实结算），超出公里数及时间另计费 | 辆/天 | 2100
25E#022 | 框架内 | 会务接待 | 接待用车-包车 | 商务车 | 埃尔法车型 | 含司机劳务及油费（高速费据实结算），超1天10小时，按小时收费 | 辆/小时 | 150
25E#023 | 框架内 | 会务接待 | 接待用车-包车 | 商务车 | 埃尔法车型 | 含司机劳务及油费（高速费据实结算），超1天100公里，按公里收费 | 车/公里 | 11
25E#024 | 框架内 | 会务接待 | 接待用车-包车 | 普通B级轿车 | 帕萨特及同级别普通B级轿车 | 1天10小时内或100公里内，含司机劳务及油费（高速费据实结算），超出公里数及时间另计费 | 辆/天 | 725
25E#025 | 框架内 | 会务接待 | 接待用车-包车 | 普通B级轿车 | 帕萨特及同级别普通B级轿车 | 含司机劳务及油费（高速费据实结算），超1天10小时，按小时收费 | 辆/小时 | 50
25E#026 | 框架内 | 会务接待 | 接待用车-包车 | 普通B级轿车 | 帕萨特及同级别普通B级轿车 | 含司机劳务及油费（高速费据实结算），超1天100公里，按公里收费 | 车/公里 | 5
25E#027 | 框架内 | 会务接待 | 接待用车-包车 | 豪华C级轿车 | 奥迪A6L及同级别豪华C级轿车 | 1天10小时内或100公里内，含司机劳务及油费（高速费据实结算），超出公里数及时间另计费 | 辆/天 | 1050
25E#028 | 框架内 | 会务接待 | 接待用车-包车 | 豪华C级轿车 | 奥迪A6L及同级别豪华C级轿车 | 含司机劳务及油费（高速费据实结算），超1天10小时，按小时收费 | 辆/小时 | 80
25E#029 | 框架内 | 会务接待 | 接待用车-包车 | 豪华C级轿车 | 奥迪A6L及同级别豪华C级轿车 | 含司机劳务及油费（高速费据实结算），超1天100公里，按公里收费 | 车/公里 | 7.5
25E#030 | 框架内 | 会务接待 | 接待用车-包车 | 中型车 | 考斯特 | 1天10小时内或100公里内，含司机劳务及油费（高速费据实结算），超出公里数及时间另计费 | 辆/天 | 1400
25E#031 | 框架内 | 会务接待 | 接待用车-包车 | 中型车 | 考斯特 | 含司机劳务及油费（高速费据实结算），超1天10小时，按小时收费 | 辆/小时 | 85
25E#032 | 框架内 | 会务接待 | 接待用车-包车 | 中型车 | 考斯特 | 含司机劳务及油费（高速费据实结算），超1天100公里，按公里收费 | 车/公里 | 8.5
25E#033 | 框架内 | 会务接待 | 接待用车-包车 | 大型车 | 大巴车（不少于50座） | 1天10小时内或100公里内，含司机劳务及油费（高速费据实结算），超出公里数及时间另计费 | 辆/天 | 1600
25E#034 | 框架内 | 会务接待 | 接待用车-包车 | 大型车 | 大巴车（不少于50座） | 含司机劳务及油费（高速费据实结算），超1天10小时，按小时收费 | 辆/小时 | 110
25E#035 | 框架内 | 会务接待 | 接待用车-包车 | 大型车 | 大巴车（不少于50座） | 含司机劳务及油费（高速费据实结算），超1天100公里，按公里收费 | 车/公里 | 10
25F#001 | 据实结算 | 差旅相关 | 餐费 | 餐费 | 餐费 | 乙方供应商人员Onsite餐费，实报实销，每日餐费不超过100元/人， 已含餐费的第三方人员不得重复此项收费 | 人/天 | 据实结算
25F#002 | 据实结算 | 差旅相关 | 住宿 | 住宿 | 住宿（一线城市） | 住宿一线城市（北上广深杭），实报实销，每晚不超过500元/标间/间夜 | 间/夜 | 据实结算
25F#003 | 据实结算 | 差旅相关 | 住宿 | 住宿 | 住宿（非一线城市） | 住宿二线城市（非北上广深杭），实报实销，每晚不超过400元/标间/间夜 | 间/夜 | 据实结算
25F#004 | 据实结算 | 差旅相关 | 城际交通 | 城际交通 | 城际交通 | 机票，实报实销，国内/外机票经济舱往返 | 趟 | 据实结算
25F#005 | 据实结算 | 差旅相关 | 城际交通 | 城际交通 | 城际交通 | 火车票，实报实销，国内高铁/火车票二等座往返 | 趟 | 据实结算
25F#006 | 据实结算 | 差旅相关 | 市内交通 | 市内交通 | 市内交通 | 出租车、快车实报实销，不能为高档车辆 | 趟 | 据实结算
25G#001 | 据实结算 | 场地相关 | 场地租金 | 场地租金 | 场地租金，需提供合作合同/发票等凭证 |  | 项 | 据实结算
25G#002 | 据实结算 | 场地相关 | 场地其他 | 场地其他 | 水电费、吊点费、施工证、搭建安全资质证明、防水认证、防火认证、监理等费用，需提供发票/支付凭证 |  | 项 | 据实结算
25H#001 | 据实结算 | 报批及安全 | 安全审查 | 安全审查 | 消电检查、结构审核、质检报告等费用 |  | 项 | 据实结算
25H#002 | 据实结算 | 报批及安全 | 政府监管 | 政府监管 | 场地活动报批 |  | 项 | 据实结算
25H#003 | 据实结算 | 报批及安全 | 政府监管 | 政府监管 | 场地文化报批 |  | 项 | 据实结算
25I#001 | 框架内 | 服务费及税费 | 服务费 | 服务费费率 | 项目服务费费率 | 项目服务费费率（百分比） | 项 | 0.08
25I#002 | 框架内 | 服务费及税费 | 服务费 | 服务费费率 | 据实结算服务费费率 | 据实结算服务费费率（百分比） 由乙方自行选择下游资源，需乙方对下游资源进行管理及运营监管，相关下游发票差异及税额抵扣场景如下： *若购买发票为普通发票，则垫付金额为发票税后总值，税额不可抵扣； *若购买发票为增值税专用发票，则垫付金额为发票税前净值，税额可抵扣； | 项 | 0.07
25I#003 | 框架内 | 服务费及税费 | 服务费 | 服务费费率 | 代垫付服务费费率 | 代垫付服务费费率（百分比） 向甲方指定的第三方进行垫付，无需管理及运营，相关下游发票票差异及税额抵扣场景如下： *若购买发票为普通发票，则垫付金额为发票税后总值，税额不可抵扣； *若购买发票为增值税专用发票，则垫付金额为发票税前净值，税额可抵扣； | 项 | 0.06
25I#004 | 框架内 | 服务费及税费 | 税费 | 税费税率 | 项目增值税税率 | 项目增值税税率（百分比） | 项 | 0.06